## 02-01-01 строительно-монтажные
Приложение № 3
Утверждено приказом Минстроя РФ № 421/пр от 4 августа 2020 г. в редакции приказа № 557/пр от 7 июля 2022 г.
СОГЛАСОВАНО: | [10 empty] | УТВЕРЖДАЮ:
"____" ________________ 2026 года | [10 empty] | "____" ________________ 2026 года | [5 empty] | "____" ________________ 2026 года | "____" ________________ 2026 года
Наименование программного продукта |  |  |  |  | ГРАНД-Смета, версия 2026.1
Наименование редакции сметных нормативов |  |  |  |  | Приказ Минстроя России от 30.12.2021 № 1046/пр; Приказ Минстроя России от 04.08.2020 № 421/пр; Приказ Минстроя России от 21.12.2020 № 812/пр; Приказ Минстроя России от 11.12.2020 № 774/пр; Приказ Минстроя России от 02.08.2023 № 551/пр; Приказ Минстроя России от 14.11.2023 № 817/пр; Приказ Минстроя России от 16.02.2024 № 102/пр; Приказ Минстроя России от 13.05.2024 №323/пр; Приказ Минстроя России от 09.08.2024 №524/пр; Приказ Минстроя России от 07.11.2024 №747/пр; Приказ Минстроя России от 23.01.2025 №30/пр; Приказ Минстроя России от 07.02.2025 №69/пр; Приказ Минстроя России от 19.05.2025 №299/пр; Приказ Минстроя России от 14.08.2025 №490/пр; Приказ Минстроя России от 12.11.2025 №696/пр; Приказ Минстроя России от 17.02.2026 №91/пр | [13 empty] | Наименование редакции сметных нормативов | Приказ Минстроя России от 30.12.2021 № 1046/пр; Приказ Минстроя России от 04.08.2020 № 421/пр; Приказ Минстроя России от 21.12.2020 № 812/пр; Приказ Минстроя России от 11.12.2020 № 774/пр; Приказ Минстроя России от 02.08.2023 № 551/пр; Приказ Минстроя России от 14.11.2023 № 817/пр; Приказ Минстроя России от 16.02.2024 № 102/пр; Приказ Минстроя России от 13.05.2024 №323/пр; Приказ Минстроя России от 09.08.2024 №524/пр; Приказ Минстроя России от 07.11.2024 №747/пр; Приказ Минстроя России от 23.01.2025 №30/пр; Приказ Минстроя России от 07.02.2025 №69/пр; Приказ Минстроя России от 19.05.2025 №299/пр; Приказ Минстроя России от 14.08.2025 №490/пр; Приказ Минстроя России от 12.11.2025 №696/пр; Приказ Минстроя России от 17.02.2026 №91/пр
Реквизиты приказа Минстроя России об утверждении дополнений и изменений к сметным нормативам |  |  |  |  | Приказ Минстроя России от 18 мая 2022 г. № 378/пр, Приказ Минстроя России от 26 августа 2022 г. № 703/пр, Приказ Минстроя России от 26 октября 2022 г. № 905/пр, Приказ Минстроя России от 27 декабря 2022 г. № 1133/пр, Приказ Минстроя России от 10 февраля 2023 г. № 84/пр, Приказ Минстроя России от 11.05.2023 №335/пр; Приказ Минстроя России от 07.07.2022 № 557/пр; Приказ Минстроя России от 02.09.2021 № 636/пр, Приказ Минстроя России от 26.07.2022 № 611/пр; Приказ Минстроя России от 22.04.2022 № 317/пр; Приказ Минстроя России от 02.08.2023 № 551/пр; Приказ Минстроя России от 14.11.2023 № 817/пр; Приказ Минстроя России от 30.01.2024 № 55/пр; Приказ Минстроя России от 16.02.2024 № 102/пр; Приказ Минстроя России от 13.05.2024 №323/пр; Приказ Минстроя России от 09.08.2024 №524/пр; Приказ Минстроя России от 07.11.2024 №747/пр; Приказ Минстроя России от 23.01.2025 №30/пр; Приказ Минстроя России от 07.02.2025 №69/пр; Приказ Минстроя России от 19.05.2025 №299/пр; Приказ Минстроя России от 14.08.2025 №490/пр; Приказ Минстроя России от 12.11.2025 №696/пр; Приказ Минстроя России от 17.02.2026 №91/пр | [15 empty] | Реквизиты приказа Минстроя России об утверждении дополнений и изменений к сметным нормативам | Приказ Минстроя России от 18 мая 2022 г. № 378/пр, Приказ Минстроя России от 26 августа 2022 г. № 703/пр, Приказ Минстроя России от 26 октября 2022 г. № 905/пр, Приказ Минстроя России от 27 декабря 2022 г. № 1133/пр, Приказ Минстроя России от 10 февраля 2023 г. № 84/пр, Приказ Минстроя России от 11.05.2023 №335/пр; Приказ Минстроя России от 07.07.2022 № 557/пр; Приказ Минстроя России от 02.09.2021 № 636/пр, Приказ Минстроя России от 26.07.2022 № 611/пр; Приказ Минстроя России от 22.04.2022 № 317/пр; Приказ Минстроя России от 02.08.2023 № 551/пр; Приказ Минстроя России от 14.11.2023 № 817/пр; Приказ Минстроя России от 30.01.2024 № 55/пр; Приказ Минстроя России от 16.02.2024 № 102/пр; Приказ Минстроя России от 13.05.2024 №323/пр; Приказ Минстроя России от 09.08.2024 №524/пр; Приказ Минстроя России от 07.11.2024 №747/пр; Приказ Минстроя России от 23.01.2025 №30/пр; Приказ Минстроя России от 07.02.2025 №69/пр; Приказ Минстроя России от 19.05.2025 №299/пр; Приказ Минстроя России от 14.08.2025 №490/пр; Приказ Минстроя России от 12.11.2025 №696/пр; Приказ Минстроя России от 17.02.2026 №91/пр
Реквизиты письма Минстроя России об индексах изменения сметной стоимости строительства, включаемые в федеральный реестр сметных нормативов и размещаемые в федеральной государственной информационной системе ценообразования в строительстве, подготовленного в соответствии пунктом 85 Методики расчета индексов изменения сметной стоимости строительства, утвержденной приказом Министерства строительства и жилищно-коммунального хозяйства Российской Федерации от 5 июня 2019 г. № 326/пр¹ |  |  |  |  | Письмо Минстроя России от 25.02.2025 № 10314-ИФ/09 | [9 empty] | Реквизиты письма Минстроя России об индексах изменения сметной стоимости строительства, включаемые в федеральный реестр сметных нормативов и размещаемые в федеральной государственной информационной системе ценообразования в строительстве, подготовленного в соответствии пунктом 85 Методики расчета индексов изменения сметной стоимости строительства, утвержденной приказом Министерства строительства и жилищно-коммунального хозяйства Российской Федерации от 5 июня 2019 г. № 326/пр¹ | Письмо Минстроя России от 25.02.2025 № 10314-ИФ/09 | [6 empty] | Реквизиты письма Минстроя России об индексах изменения сметной стоимости строительства, включаемые в федеральный реестр сметных нормативов и размещаемые в федеральной государственной информационной системе ценообразования в строительстве, подготовленного в соответствии пунктом 85 Методики расчета индексов изменения сметной стоимости строительства, утвержденной приказом Министерства строительства и жилищно-коммунального хозяйства Российской Федерации от 5 июня 2019 г. № 326/пр¹ | Письмо Минстроя России от 25.02.2025 № 10314-ИФ/09
Реквизиты нормативного правового акта об утверждении оплаты труда, утверждаемый в соответствии с пунктом 22(1) Правилами мониторинга цен, утвержденными постановлением Правительства Российской Федерации от 23 декабря 2016 г. № 1452 |  |  |  |  | Приказ от 21.03.2024 № 68 | [9 empty] | Реквизиты нормативного правового акта об утверждении оплаты труда, утверждаемый в соответствии с пунктом 22(1) Правилами мониторинга цен, утвержденными постановлением Правительства Российской Федерации от 23 декабря 2016 г. № 1452 | Приказ от 21.03.2024 № 68 | [8 empty] | Реквизиты нормативного правового акта об утверждении оплаты труда, утверждаемый в соответствии с пунктом 22(1) Правилами мониторинга цен, утвержденными постановлением Правительства Российской Федерации от 23 декабря 2016 г. № 1452 | Приказ от 21.03.2024 № 68
Обоснование принятых текущих цен на строительные ресурсы | [26 empty] | Обоснование принятых текущих цен на строительные ресурсы
Наименование субъекта Российской Федерации |  |  |  |  | 33. Владимирская область | [10 empty] | 33. Владимирская область | [11 empty] | Наименование субъекта Российской Федерации | 33. Владимирская область
Наименование зоны субъекта Российской Федерации |  |  |  |  | Владимирская область | [10 empty] | Владимирская область | [13 empty] | Наименование зоны субъекта Российской Федерации | Владимирская область
Строительство ВЛ-10кВ | [31 empty] | Строительство ВЛ-10кВ
(наименование стройки)
(наименование объекта капитального строительства)
ЛОКАЛЬНЫЙ СМЕТНЫЙ РАСЧЕТ (СМЕТА) № 02-01-01
строительно-монтажные работы | [32 empty] | строительно-монтажные работы
(наименование работ и затрат)
Составлен | ресурсно-индексным | методом
Основание
(проектная и (или) иная техническая документация)
Составлен(а) в текущем уровне цен |  | I квартал 2025 года | [31 empty] | I квартал 2025 года
Сметная стоимость |  |  | 4932.83 | тыс.руб.
в том числе:
| строительных работ |  | 4298.2 | тыс.руб. |  |  |  |  | Средства на оплату труда рабочих |  |  |  | 293.14 | тыс.руб.
| монтажных работ |  | 340.07 | тыс.руб. |  |  |  |  | Средства на оплату труда машинистов |  |  |  | 106.58 | тыс.руб.
| оборудования |  | 294.56 | тыс.руб. |  |  |  |  | Нормативные затраты труда рабочих |  |  |  | 946.63 | чел.-ч.
| прочих затрат |  | 0 | тыс.руб. |  |  |  |  | Нормативные затраты труда машинистов |  |  |  | 255.56 | чел.-ч.
№ п/п | Обоснование | Наименование работ и затрат |  |  |  | Единица измерения | Количество |  |  | Сметная стоимость, руб.
[7 empty] | на единицу измерения | коэффициенты | всего с учетом коэффициентов | на единицу измерения в базисном уровне цен | индекс | на единицу измерения в текущем уровне цен | коэффициенты | всего в текущем уровне цен
1 | 2 | 3 |  |  |  | 4 | 5 | 6 | 7 | 8 | 9 | 10 | 11 | 12
Раздел 1. Строительно - монтажные работы | [34 empty] | Раздел 1. Строительно - монтажные работы
Строительно - монтажные работы | [35 empty] | Строительно - монтажные работы
1 | ГЭСН33-04-003-01 | Установка железобетонных опор ВЛ 0,38; 6-10 кВ с траверсами без приставок: одностоечных |  |  |  | 4: шт; 5: 22; 6: 1; 7: 22 | [22 empty] | Установка железобетонных опор ВЛ 0,38; 6-10 кВ с траверсами без приставок: одностоечных
| 421/пр_2020_прил.10_т.1_п.4_гр.3 | Производство работ осуществляется в охранной зоне действующей воздушной линии электропередачи, вблизи объектов, находящихся под напряжением, внутри объектов капитального строительства, внутренняя проводка в которых не обесточена, если это приведет к ограничению действий рабочих в соответствии с требованиями техники безопасности ОЗП=1,2; ЭМ=1,2 к расх.; ТЗ=1,2 | [35 empty] | Производство работ осуществляется в охранной зоне действующей воздушной линии электропередачи, вблизи объектов, находящихся под напряжением, внутри объектов капитального строительства, внутренняя проводка в которых не обесточена, если это приведет к ограничению действий рабочих в соответствии с требованиями техники безопасности ОЗП=1,2; ЭМ=1,2 к расх.; ТЗ=1,2
| 421/пр_2020_прил.10_т.1_п.5_гр.3 | Производство работ осуществляется в стесненных условиях населенных пунктов ОЗП=1,15; ЭМ=1,15 к расх.; ЗПМ=1,15; ТЗ=1,15; ТЗМ=1,15 | [35 empty] | Производство работ осуществляется в стесненных условиях населенных пунктов ОЗП=1,15; ЭМ=1,15 к расх.; ЗПМ=1,15; ТЗ=1,15; ТЗМ=1,15
| Прил.33.4 п.3.11 | При производстве работ в усложненных условиях: На непромерзших болотах, в плывунах ОЗП=1,4; ЭМ=1,4 к расх.; ЗПМ=1,4; ТЗ=1,4; ТЗМ=1,4 | [35 empty] | При производстве работ в усложненных условиях: На непромерзших болотах, в плывунах ОЗП=1,4; ЭМ=1,4 к расх.; ЗПМ=1,4; ТЗ=1,4; ТЗМ=1,4
| 421/пр_2020_п.58_пп.б | При применении сметных норм, включенных в сборники ГЭСН (ФЕР, ТЕР), аналогичных технологическим процессам в новом строительстве, в том числе по возведению новых конструктивных элементов ОЗП=1,15; ЭМ=1,25 к расх.; ЗПМ=1,25; ТЗ=1,15; ТЗМ=1,25 | [35 empty] | При применении сметных норм, включенных в сборники ГЭСН (ФЕР, ТЕР), аналогичных технологическим процессам в новом строительстве, в том числе по возведению новых конструктивных элементов ОЗП=1,15; ЭМ=1,25 к расх.; ЗПМ=1,25; ТЗ=1,15; ТЗМ=1,25
| 1-100-33 | Средний разряд работы 3,3 |  |  |  | чел.-ч | 3.06 | 2,1735 ((1+(1,2-1)+(1,15-1))*1,4*1,15) | 146.32 |  |  | 304.69 |  | 44582.25 | [24 empty] | Средний разряд работы 3,3
| 91.04.01-031 | Машины бурильно-крановые на автомобильном ходу, диаметр бурения до 800 мм, глубина бурения до 5 м |  |  |  | маш.-ч | 0.68 | 2,3625 ((1+(1,2-1)+(1,15-1))*1,4*1,25) | 35.343 |  |  | 2673.63 |  | 94494.11 | [24 empty] | Машины бурильно-крановые на автомобильном ходу, диаметр бурения до 800 мм, глубина бурения до 5 м
| 4-100-050 | ОТм(Зтм) Средний разряд машинистов 5 |  |  |  | чел.-ч | 0.68 | 2,0125 (1,15*1,4*1,25) | 30.107 |  |  | 435.02 |  | 13097.15 | [25 empty] | ОТм(Зтм) Средний разряд машинистов 5
| 91.14.02-001 | Автомобили бортовые, грузоподъемность до 5 т |  |  |  | маш.-ч | 0.19 | 2,3625 ((1+(1,2-1)+(1,15-1))*1,4*1,25) | 9.8752 |  |  | 606.96 |  | 5993.88 | [24 empty] | Автомобили бортовые, грузоподъемность до 5 т
| 4-100-040 | ОТм(Зтм) Средний разряд машинистов 4 |  |  |  | чел.-ч | 0.19 | 2,0125 (1,15*1,4*1,25) | 8.4123 |  |  | 378.52 |  | 3184.2 | [25 empty] | ОТм(Зтм) Средний разряд машинистов 4
| 01.3.01.06-0038 | Смазка защитная электросетевая |  |  |  | 4: кг; 5: 0.1; 7: 2.2; 10: 407.48; 12: 896.46 | [24 empty] | Смазка защитная электросетевая
| 01.3.01.06-0051 | Смазка солидол жировой Ж |  |  |  | 4: кг; 5: 0.03; 7: 0.66; 10: 100.09; 12: 66.06 | [24 empty] | Смазка солидол жировой Ж
| 01.7.20.08-0051 | Ветошь хлопчатобумажная цветная |  |  |  | 4: кг; 5: 0.02; 7: 0.44; 10: 80.24; 12: 35.31 | [24 empty] | Ветошь хлопчатобумажная цветная
| 14.4.02.04-0182 | Краска масляная МА-15, цветная |  |  |  | 4: кг; 5: 0.4; 7: 8.8; 10: 92510.74; 12: 814094.51 | [24 empty] | Краска масляная МА-15, цветная
| 14.4.03.03-0102 | Лак битумный БТ-577 |  |  |  | 4: т; 5: 0.0001; 7: 0.0022; 10: 111818.71; 12: 246 | [24 empty] | Лак битумный БТ-577
| 20.2.02.04-0006 | Колпачки полиэтиленовые К-6 |  |  |  | 4: 100 шт; 5: 0.06; 7: 1.32; 10: 1238.08; 12: 1634.27 | [24 empty] | Колпачки полиэтиленовые К-6
|  | Итого прямые затраты |  |  |  | 12: 978324.2 | [26 empty] | Итого прямые затраты
|  | ФОТ |  |  |  | 12: 60863.6 | [27 empty] | ФОТ
| Пр/812-027.0-1 | НР Линии электропередачи |  |  |  | 4: %; 5: 103; 7: 103; 12: 62689.51 | [27 empty] | НР Линии электропередачи
| Пр/774-027.0 | СП Линии электропередачи |  |  |  | 4: %; 5: 60; 7: 60; 12: 36518.16 | [27 empty] | СП Линии электропередачи
|  | Всего по позиции |  |  |  | 10: 48978.72; 12: 1077531.87 | [28 empty] | Всего по позиции
2 | ФСБЦ-20.2.02.04-0006 | Колпачки полиэтиленовые К-6 |  |  |  | 100 шт | -1.32 | 1 | -1.32 | 1031.73 | 1.2 | 1238.08 |  | -1634.27 | [22 empty] | Колпачки полиэтиленовые К-6
|  | Всего по позиции |  |  |  | 12: -1634.27 | [28 empty] | Всего по позиции
3 | ГЭСН33-04-019-01 | Затраты на бурение котлованов, учтенные нормами: 33-04-001-01, 33-04-003-01 |  |  |  | 4: шт; 5: -22; 6: 1; 7: -22 | [22 empty] | Затраты на бурение котлованов, учтенные нормами: 33-04-001-01, 33-04-003-01
| 421/пр_2020_прил.10_т.1_п.4_гр.3 | Производство работ осуществляется в охранной зоне действующей воздушной линии электропередачи, вблизи объектов, находящихся под напряжением, внутри объектов капитального строительства, внутренняя проводка в которых не обесточена, если это приведет к ограничению действий рабочих в соответствии с требованиями техники безопасности ОЗП=1,2; ЭМ=1,2 к расх.; ТЗ=1,2 | [35 empty] | Производство работ осуществляется в охранной зоне действующей воздушной линии электропередачи, вблизи объектов, находящихся под напряжением, внутри объектов капитального строительства, внутренняя проводка в которых не обесточена, если это приведет к ограничению действий рабочих в соответствии с требованиями техники безопасности ОЗП=1,2; ЭМ=1,2 к расх.; ТЗ=1,2
| 421/пр_2020_прил.10_т.1_п.5_гр.3 | Производство работ осуществляется в стесненных условиях населенных пунктов ОЗП=1,15; ЭМ=1,15 к расх.; ЗПМ=1,15; ТЗ=1,15; ТЗМ=1,15 | [35 empty] | Производство работ осуществляется в стесненных условиях населенных пунктов ОЗП=1,15; ЭМ=1,15 к расх.; ЗПМ=1,15; ТЗ=1,15; ТЗМ=1,15
| Прил.33.4 п.3.11 | При производстве работ в усложненных условиях: На непромерзших болотах, в плывунах ОЗП=1,4; ЭМ=1,4 к расх.; ЗПМ=1,4; ТЗ=1,4; ТЗМ=1,4 | [35 empty] | При производстве работ в усложненных условиях: На непромерзших болотах, в плывунах ОЗП=1,4; ЭМ=1,4 к расх.; ЗПМ=1,4; ТЗ=1,4; ТЗМ=1,4
| 421/пр_2020_п.58_пп.б | При применении сметных норм, включенных в сборники ГЭСН (ФЕР, ТЕР), аналогичных технологическим процессам в новом строительстве, в том числе по возведению новых конструктивных элементов ОЗП=1,15; ЭМ=1,25 к расх.; ЗПМ=1,25; ТЗ=1,15; ТЗМ=1,25 | [35 empty] | При применении сметных норм, включенных в сборники ГЭСН (ФЕР, ТЕР), аналогичных технологическим процессам в новом строительстве, в том числе по возведению новых конструктивных элементов ОЗП=1,15; ЭМ=1,25 к расх.; ЗПМ=1,25; ТЗ=1,15; ТЗМ=1,25
| 1-100-33 | Средний разряд работы 3,3 |  |  |  | чел.-ч | 0.22 | 2,1735 ((1+(1,2-1)+(1,15-1))*1,4*1,15) | -10.5197 |  |  | 304.69 |  | -3205.26 | [24 empty] | Средний разряд работы 3,3
| 91.04.01-031 | Машины бурильно-крановые на автомобильном ходу, диаметр бурения до 800 мм, глубина бурения до 5 м |  |  |  | маш.-ч | 0.23 | 2,3625 ((1+(1,2-1)+(1,15-1))*1,4*1,25) | -11.9543 |  |  | 2673.63 |  | -31961.24 | [24 empty] | Машины бурильно-крановые на автомобильном ходу, диаметр бурения до 800 мм, глубина бурения до 5 м
| 4-100-050 | ОТм(Зтм) Средний разряд машинистов 5 |  |  |  | чел.-ч | 0.23 | 2,0125 (1,15*1,4*1,25) | -10.1832 |  |  | 435.02 |  | -4429.92 | [25 empty] | ОТм(Зтм) Средний разряд машинистов 5
|  | Итого прямые затраты |  |  |  | 12: -39596.42 | [26 empty] | Итого прямые затраты
|  | ФОТ |  |  |  | 12: -7635.18 | [27 empty] | ФОТ
| Пр/812-027.0-1 | НР Линии электропередачи |  |  |  | 4: %; 5: 103; 7: 103; 12: -7864.24 | [27 empty] | НР Линии электропередачи
| Пр/774-027.0 | СП Линии электропередачи |  |  |  | 4: %; 5: 60; 7: 60; 12: -4581.11 | [27 empty] | СП Линии электропередачи
|  | Всего по позиции |  |  |  | 10: 2365.54; 12: -52041.77 | [28 empty] | Всего по позиции
4 | ГЭСН33-04-019-01 | Затраты на бурение котлованов, учтенные нормами: 33-04-001-01, 33-04-003-01 |  |  |  | 4: шт; 5: 22; 6: 1; 7: 22 | [22 empty] | Затраты на бурение котлованов, учтенные нормами: 33-04-001-01, 33-04-003-01
| 421/пр_2020_прил.10_т.1_п.4_гр.3 | Производство работ осуществляется в охранной зоне действующей воздушной линии электропередачи, вблизи объектов, находящихся под напряжением, внутри объектов капитального строительства, внутренняя проводка в которых не обесточена, если это приведет к ограничению действий рабочих в соответствии с требованиями техники безопасности ОЗП=1,2; ЭМ=1,2 к расх.; ТЗ=1,2 | [35 empty] | Производство работ осуществляется в охранной зоне действующей воздушной линии электропередачи, вблизи объектов, находящихся под напряжением, внутри объектов капитального строительства, внутренняя проводка в которых не обесточена, если это приведет к ограничению действий рабочих в соответствии с требованиями техники безопасности ОЗП=1,2; ЭМ=1,2 к расх.; ТЗ=1,2
| 421/пр_2020_прил.10_т.1_п.5_гр.3 | Производство работ осуществляется в стесненных условиях населенных пунктов ОЗП=1,15; ЭМ=1,15 к расх.; ЗПМ=1,15; ТЗ=1,15; ТЗМ=1,15 | [35 empty] | Производство работ осуществляется в стесненных условиях населенных пунктов ОЗП=1,15; ЭМ=1,15 к расх.; ЗПМ=1,15; ТЗ=1,15; ТЗМ=1,15
| Т.Ч. сб. 33 прилож. 33.4 | 3.6. При бурении котлованов для опор ВЛ 0,38-10 кВ на глубину более 2-х метров к затратам на бурение (с последующим уточнением норм) ПЗ=1,25 (ОЗП=1,25; ЭМ=1,25 к расх.; ЗПМ=1,25; МАТ=1,25 к расх.; ТЗ=1,25; ТЗМ=1,25) | [35 empty] | 3.6. При бурении котлованов для опор ВЛ 0,38-10 кВ на глубину более 2-х метров к затратам на бурение (с последующим уточнением норм) ПЗ=1,25 (ОЗП=1,25; ЭМ=1,25 к расх.; ЗПМ=1,25; МАТ=1,25 к расх.; ТЗ=1,25; ТЗМ=1,25)
| Прил.33.4 п.3.11 | При производстве работ в усложненных условиях: На непромерзших болотах, в плывунах ОЗП=1,4; ЭМ=1,4 к расх.; ЗПМ=1,4; ТЗ=1,4; ТЗМ=1,4 | [35 empty] | При производстве работ в усложненных условиях: На непромерзших болотах, в плывунах ОЗП=1,4; ЭМ=1,4 к расх.; ЗПМ=1,4; ТЗ=1,4; ТЗМ=1,4
| 421/пр_2020_п.58_пп.б | При применении сметных норм, включенных в сборники ГЭСН (ФЕР, ТЕР), аналогичных технологическим процессам в новом строительстве, в том числе по возведению новых конструктивных элементов ОЗП=1,15; ЭМ=1,25 к расх.; ЗПМ=1,25; ТЗ=1,15; ТЗМ=1,25 | [35 empty] | При применении сметных норм, включенных в сборники ГЭСН (ФЕР, ТЕР), аналогичных технологическим процессам в новом строительстве, в том числе по возведению новых конструктивных элементов ОЗП=1,15; ЭМ=1,25 к расх.; ЗПМ=1,25; ТЗ=1,15; ТЗМ=1,25
| 1-100-33 | Средний разряд работы 3,3 |  |  |  | чел.-ч | 0.22 | 2,716875 ((1+(1,2-1)+(1,15-1))*1,25*1,4*1,15) | 13.1497 |  |  | 304.69 |  | 4006.57 | [24 empty] | Средний разряд работы 3,3
| 91.04.01-031 | Машины бурильно-крановые на автомобильном ходу, диаметр бурения до 800 мм, глубина бурения до 5 м |  |  |  | маш.-ч | 0.23 | 2,953125 ((1+(1,2-1)+(1,15-1))*1,25*1,4*1,25) | 14.9428 |  |  | 2673.63 |  | 39951.55 | [24 empty] | Машины бурильно-крановые на автомобильном ходу, диаметр бурения до 800 мм, глубина бурения до 5 м
| 4-100-050 | ОТм(Зтм) Средний разряд машинистов 5 |  |  |  | чел.-ч | 0.23 | 2,515625 (1,15*1,25*1,4*1,25) | 12.7291 |  |  | 435.02 |  | 5537.4 | [25 empty] | ОТм(Зтм) Средний разряд машинистов 5
|  | Итого прямые затраты |  |  |  | 12: 49495.52 | [26 empty] | Итого прямые затраты
|  | ФОТ |  |  |  | 12: 9543.97 | [27 empty] | ФОТ
| Пр/812-027.0-1 | НР Линии электропередачи |  |  |  | 4: %; 5: 103; 7: 103; 12: 9830.29 | [27 empty] | НР Линии электропередачи
| Пр/774-027.0 | СП Линии электропередачи |  |  |  | 4: %; 5: 60; 7: 60; 12: 5726.38 | [27 empty] | СП Линии электропередачи
|  | Всего по позиции |  |  |  | 10: 2956.92; 12: 65052.19 | [28 empty] | Всего по позиции
5 | ФСБЦ-05.1.02.07-0070 Сплит-форма Владимирская область на 1 квартал 2026 года.xlsx | Стойки опор железобетонные, объем до 0,5 м3, бетон В30, расход арматуры от 150 до 200 кг/м3 (СВ110-5 - 1шт=0,452м3) |  |  |  | м3 | 9.944 | 1 | 9.944 |  |  | 26063.53 |  | 259175.74 | [22 empty] | Стойки опор железобетонные, объем до 0,5 м3, бетон В30, расход арматуры от 150 до 200 кг/м3 (СВ110-5 - 1шт=0,452м3)
|  | Объем=22*0,452 | [41 empty] | Объем=22*0,452
|  | Всего по позиции |  |  |  | 12: 259175.74 | [28 empty] | Всего по позиции
6 | ФСБЦ-07.2.02.05-0021 | Траверсы металлические высоковольтные (Траверса ТМ64 -1шт=30 кг) |  |  |  | т | 0.66 | 1 | 0.66 | 173808.79 | 1.21 | 210308.64 |  | 138803.7 | [22 empty] | Траверсы металлические высоковольтные (Траверса ТМ64 -1шт=30 кг)
|  | Объем=22*30/1000 | [41 empty] | Объем=22*30/1000
|  | Всего по позиции |  |  |  | 12: 138803.7 | [28 empty] | Всего по позиции
7 | ФСБЦ-07.2.07.13-0221 | Хомуты стальные (Хомут Х51 -1шт=1,90 кг) |  |  |  | кг | 41.8 | 1 | 41.8 | 44.55 | 1.4 | 62.37 |  | 2607.07 | [22 empty] | Хомуты стальные (Хомут Х51 -1шт=1,90 кг)
|  | Объем=22*1,9 | [41 empty] | Объем=22*1,9
|  | Всего по позиции |  |  |  | 12: 2607.07 | [28 empty] | Всего по позиции
8 | ТЦ_27.2.02.04_77_7707395500_21.01.2025_02 | Штыревой изолятор ШФ20-Г1 |  |  |  | шт | 66 | 1 | 66 |  |  | 1071 |  | 70686 | [22 empty] | Штыревой изолятор ШФ20-Г1
|  | Всего по позиции |  |  |  | 12: 70686 | [28 empty] | Всего по позиции
9 | ФСБЦ-20.2.02.04-0006 | Колпачки полиэтиленовые К-6 (КП-22) |  |  |  | 100 шт | 0.66 | 1 | 0.66 | 1031.73 | 1.2 | 1238.08 |  | 817.13 | [22 empty] | Колпачки полиэтиленовые К-6 (КП-22)
|  | Объем=66 / 100 | [41 empty] | Объем=66 / 100
|  | Всего по позиции |  |  |  | 12: 817.13 | [28 empty] | Всего по позиции
10 | ФСБЦ-20.1.01.11-0021 | Зажим плашечный соединительный ПС-1-1 |  |  |  | шт | 22 | 1 | 22 | 86.68 | 1.07 | 92.75 |  | 2040.5 | [22 empty] | Зажим плашечный соединительный ПС-1-1
|  | Всего по позиции |  |  |  | 12: 2040.5 | [28 empty] | Всего по позиции
11 | ГЭСН33-04-003-02 | Установка железобетонных опор ВЛ 0,38; 6-10 кВ с траверсами без приставок: одностоечных с одним подкосом |  |  |  | 4: шт; 5: 3; 6: 1; 7: 3 | [22 empty] | Установка железобетонных опор ВЛ 0,38; 6-10 кВ с траверсами без приставок: одностоечных с одним подкосом
| 421/пр_2020_прил.10_т.1_п.4_гр.3 | Производство работ осуществляется в охранной зоне действующей воздушной линии электропередачи, вблизи объектов, находящихся под напряжением, внутри объектов капитального строительства, внутренняя проводка в которых не обесточена, если это приведет к ограничению действий рабочих в соответствии с требованиями техники безопасности ОЗП=1,2; ЭМ=1,2 к расх.; ТЗ=1,2 | [35 empty] | Производство работ осуществляется в охранной зоне действующей воздушной линии электропередачи, вблизи объектов, находящихся под напряжением, внутри объектов капитального строительства, внутренняя проводка в которых не обесточена, если это приведет к ограничению действий рабочих в соответствии с требованиями техники безопасности ОЗП=1,2; ЭМ=1,2 к расх.; ТЗ=1,2
| 421/пр_2020_прил.10_т.1_п.5_гр.3 | Производство работ осуществляется в стесненных условиях населенных пунктов ОЗП=1,15; ЭМ=1,15 к расх.; ЗПМ=1,15; ТЗ=1,15; ТЗМ=1,15 | [35 empty] | Производство работ осуществляется в стесненных условиях населенных пунктов ОЗП=1,15; ЭМ=1,15 к расх.; ЗПМ=1,15; ТЗ=1,15; ТЗМ=1,15
| Прил.33.4 п.3.11 | При производстве работ в усложненных условиях: На непромерзших болотах, в плывунах ОЗП=1,4; ЭМ=1,4 к расх.; ЗПМ=1,4; ТЗ=1,4; ТЗМ=1,4 | [35 empty] | При производстве работ в усложненных условиях: На непромерзших болотах, в плывунах ОЗП=1,4; ЭМ=1,4 к расх.; ЗПМ=1,4; ТЗ=1,4; ТЗМ=1,4
| 421/пр_2020_п.58_пп.б | При применении сметных норм, включенных в сборники ГЭСН (ФЕР, ТЕР), аналогичных технологическим процессам в новом строительстве, в том числе по возведению новых конструктивных элементов ОЗП=1,15; ЭМ=1,25 к расх.; ЗПМ=1,25; ТЗ=1,15; ТЗМ=1,25 | [35 empty] | При применении сметных норм, включенных в сборники ГЭСН (ФЕР, ТЕР), аналогичных технологическим процессам в новом строительстве, в том числе по возведению новых конструктивных элементов ОЗП=1,15; ЭМ=1,25 к расх.; ЗПМ=1,25; ТЗ=1,15; ТЗМ=1,25
| 1-100-33 | Средний разряд работы 3,3 |  |  |  | чел.-ч | 5.98 | 2,1735 ((1+(1,2-1)+(1,15-1))*1,4*1,15) | 38.9926 |  |  | 304.69 |  | 11880.65 | [24 empty] | Средний разряд работы 3,3
| 91.04.01-031 | Машины бурильно-крановые на автомобильном ходу, диаметр бурения до 800 мм, глубина бурения до 5 м |  |  |  | маш.-ч | 1.6 | 2,3625 ((1+(1,2-1)+(1,15-1))*1,4*1,25) | 11.34 |  |  | 2673.63 |  | 30318.96 | [24 empty] | Машины бурильно-крановые на автомобильном ходу, диаметр бурения до 800 мм, глубина бурения до 5 м
| 4-100-050 | ОТм(Зтм) Средний разряд машинистов 5 |  |  |  | чел.-ч | 1.6 | 2,0125 (1,15*1,4*1,25) | 9.66 |  |  | 435.02 |  | 4202.29 | [25 empty] | ОТм(Зтм) Средний разряд машинистов 5
| 91.14.02-001 | Автомобили бортовые, грузоподъемность до 5 т |  |  |  | маш.-ч | 0.4 | 2,3625 ((1+(1,2-1)+(1,15-1))*1,4*1,25) | 2.835 |  |  | 606.96 |  | 1720.73 | [24 empty] | Автомобили бортовые, грузоподъемность до 5 т
| 4-100-040 | ОТм(Зтм) Средний разряд машинистов 4 |  |  |  | чел.-ч | 0.4 | 2,0125 (1,15*1,4*1,25) | 2.415 |  |  | 378.52 |  | 914.13 | [25 empty] | ОТм(Зтм) Средний разряд машинистов 4
| 01.3.01.06-0038 | Смазка защитная электросетевая |  |  |  | 4: кг; 5: 0.1; 7: 0.3; 10: 407.48; 12: 122.24 | [24 empty] | Смазка защитная электросетевая
| 01.3.01.06-0051 | Смазка солидол жировой Ж |  |  |  | 4: кг; 5: 0.03; 7: 0.09; 10: 100.09; 12: 9.01 | [24 empty] | Смазка солидол жировой Ж
| 01.7.20.08-0051 | Ветошь хлопчатобумажная цветная |  |  |  | 4: кг; 5: 0.02; 7: 0.06; 10: 80.24; 12: 4.81 | [24 empty] | Ветошь хлопчатобумажная цветная
| 14.4.02.04-0182 | Краска масляная МА-15, цветная |  |  |  | 4: кг; 5: 0.4; 7: 1.2; 10: 92510.74; 12: 111012.89 | [24 empty] | Краска масляная МА-15, цветная
| 14.4.03.03-0102 | Лак битумный БТ-577 |  |  |  | 4: т; 5: 0.0001; 7: 0.0003; 10: 111818.71; 12: 33.55 | [24 empty] | Лак битумный БТ-577
| 20.2.02.04-0006 | Колпачки полиэтиленовые К-6 |  |  |  | 4: 100 шт; 5: 0.06; 7: 0.18; 10: 1238.08; 12: 222.85 | [24 empty] | Колпачки полиэтиленовые К-6
|  | Итого прямые затраты |  |  |  | 12: 160442.11 | [26 empty] | Итого прямые затраты
|  | ФОТ |  |  |  | 12: 16997.07 | [27 empty] | ФОТ
| Пр/812-027.0-1 | НР Линии электропередачи |  |  |  | 4: %; 5: 103; 7: 103; 12: 17506.98 | [27 empty] | НР Линии электропередачи
| Пр/774-027.0 | СП Линии электропередачи |  |  |  | 4: %; 5: 60; 7: 60; 12: 10198.24 | [27 empty] | СП Линии электропередачи
|  | Всего по позиции |  |  |  | 10: 62715.78; 12: 188147.33 | [28 empty] | Всего по позиции
12 | ФСБЦ-20.2.02.04-0006 | Колпачки полиэтиленовые К-6 |  |  |  | 100 шт | -0.18 | 1 | -0.18 | 1031.73 | 1.2 | 1238.08 |  | -222.85 | [22 empty] | Колпачки полиэтиленовые К-6
|  | Всего по позиции |  |  |  | 12: -222.85 | [28 empty] | Всего по позиции
13 | ГЭСН33-04-019-19 | Затраты на бурение котлованов, учтенные нормой: 33-04-003-02 |  |  |  | 4: шт; 5: -3; 6: 1; 7: -3 | [22 empty] | Затраты на бурение котлованов, учтенные нормой: 33-04-003-02
| 421/пр_2020_прил.10_т.1_п.4_гр.3 | Производство работ осуществляется в охранной зоне действующей воздушной линии электропередачи, вблизи объектов, находящихся под напряжением, внутри объектов капитального строительства, внутренняя проводка в которых не обесточена, если это приведет к ограничению действий рабочих в соответствии с требованиями техники безопасности ОЗП=1,2; ЭМ=1,2 к расх.; ТЗ=1,2 | [35 empty] | Производство работ осуществляется в охранной зоне действующей воздушной линии электропередачи, вблизи объектов, находящихся под напряжением, внутри объектов капитального строительства, внутренняя проводка в которых не обесточена, если это приведет к ограничению действий рабочих в соответствии с требованиями техники безопасности ОЗП=1,2; ЭМ=1,2 к расх.; ТЗ=1,2
| 421/пр_2020_прил.10_т.1_п.5_гр.3 | Производство работ осуществляется в стесненных условиях населенных пунктов ОЗП=1,15; ЭМ=1,15 к расх.; ЗПМ=1,15; ТЗ=1,15; ТЗМ=1,15 | [35 empty] | Производство работ осуществляется в стесненных условиях населенных пунктов ОЗП=1,15; ЭМ=1,15 к расх.; ЗПМ=1,15; ТЗ=1,15; ТЗМ=1,15
| Прил.33.4 п.3.11 | При производстве работ в усложненных условиях: На непромерзших болотах, в плывунах ОЗП=1,4; ЭМ=1,4 к расх.; ЗПМ=1,4; ТЗ=1,4; ТЗМ=1,4 | [35 empty] | При производстве работ в усложненных условиях: На непромерзших болотах, в плывунах ОЗП=1,4; ЭМ=1,4 к расх.; ЗПМ=1,4; ТЗ=1,4; ТЗМ=1,4
| 421/пр_2020_п.58_пп.б | При применении сметных норм, включенных в сборники ГЭСН (ФЕР, ТЕР), аналогичных технологическим процессам в новом строительстве, в том числе по возведению новых конструктивных элементов ОЗП=1,15; ЭМ=1,25 к расх.; ЗПМ=1,25; ТЗ=1,15; ТЗМ=1,25 | [35 empty] | При применении сметных норм, включенных в сборники ГЭСН (ФЕР, ТЕР), аналогичных технологическим процессам в новом строительстве, в том числе по возведению новых конструктивных элементов ОЗП=1,15; ЭМ=1,25 к расх.; ЗПМ=1,25; ТЗ=1,15; ТЗМ=1,25
| 1-100-33 | Средний разряд работы 3,3 |  |  |  | чел.-ч | 0.83 | 2,1735 ((1+(1,2-1)+(1,15-1))*1,4*1,15) | -5.412 |  |  | 304.69 |  | -1648.99 | [24 empty] | Средний разряд работы 3,3
| 91.04.01-031 | Машины бурильно-крановые на автомобильном ходу, диаметр бурения до 800 мм, глубина бурения до 5 м |  |  |  | маш.-ч | 0.71 | 2,3625 ((1+(1,2-1)+(1,15-1))*1,4*1,25) | -5.0321 |  |  | 2673.63 |  | -13454.04 | [24 empty] | Машины бурильно-крановые на автомобильном ходу, диаметр бурения до 800 мм, глубина бурения до 5 м
| 4-100-050 | ОТм(Зтм) Средний разряд машинистов 5 |  |  |  | чел.-ч | 0.71 | 2,0125 (1,15*1,4*1,25) | -4.2866 |  |  | 435.02 |  | -1864.77 | [25 empty] | ОТм(Зтм) Средний разряд машинистов 5
|  | Итого прямые затраты |  |  |  | 12: -16967.8 | [26 empty] | Итого прямые затраты
|  | ФОТ |  |  |  | 12: -3513.76 | [27 empty] | ФОТ
| Пр/812-027.0-1 | НР Линии электропередачи |  |  |  | 4: %; 5: 103; 7: 103; 12: -3619.17 | [27 empty] | НР Линии электропередачи
| Пр/774-027.0 | СП Линии электропередачи |  |  |  | 4: %; 5: 60; 7: 60; 12: -2108.26 | [27 empty] | СП Линии электропередачи
|  | Всего по позиции |  |  |  | 10: 7565.08; 12: -22695.23 | [28 empty] | Всего по позиции
14 | ГЭСН33-04-019-19 | Затраты на бурение котлованов, учтенные нормой: 33-04-003-02 |  |  |  | 4: шт; 5: 3; 6: 1; 7: 3 | [22 empty] | Затраты на бурение котлованов, учтенные нормой: 33-04-003-02
| 421/пр_2020_прил.10_т.1_п.4_гр.3 | Производство работ осуществляется в охранной зоне действующей воздушной линии электропередачи, вблизи объектов, находящихся под напряжением, внутри объектов капитального строительства, внутренняя проводка в которых не обесточена, если это приведет к ограничению действий рабочих в соответствии с требованиями техники безопасности ОЗП=1,2; ЭМ=1,2 к расх.; ТЗ=1,2 | [35 empty] | Производство работ осуществляется в охранной зоне действующей воздушной линии электропередачи, вблизи объектов, находящихся под напряжением, внутри объектов капитального строительства, внутренняя проводка в которых не обесточена, если это приведет к ограничению действий рабочих в соответствии с требованиями техники безопасности ОЗП=1,2; ЭМ=1,2 к расх.; ТЗ=1,2
| 421/пр_2020_прил.10_т.1_п.5_гр.3 | Производство работ осуществляется в стесненных условиях населенных пунктов ОЗП=1,15; ЭМ=1,15 к расх.; ЗПМ=1,15; ТЗ=1,15; ТЗМ=1,15 | [35 empty] | Производство работ осуществляется в стесненных условиях населенных пунктов ОЗП=1,15; ЭМ=1,15 к расх.; ЗПМ=1,15; ТЗ=1,15; ТЗМ=1,15
| Т.Ч. сб. 33 прилож. 33.4 | 3.6. При бурении котлованов для опор ВЛ 0,38-10 кВ на глубину более 2-х метров к затратам на бурение (с последующим уточнением норм) ПЗ=1,25 (ОЗП=1,25; ЭМ=1,25 к расх.; ЗПМ=1,25; МАТ=1,25 к расх.; ТЗ=1,25; ТЗМ=1,25) | [35 empty] | 3.6. При бурении котлованов для опор ВЛ 0,38-10 кВ на глубину более 2-х метров к затратам на бурение (с последующим уточнением норм) ПЗ=1,25 (ОЗП=1,25; ЭМ=1,25 к расх.; ЗПМ=1,25; МАТ=1,25 к расх.; ТЗ=1,25; ТЗМ=1,25)
| Прил.33.4 п.3.11 | При производстве работ в усложненных условиях: На непромерзших болотах, в плывунах ОЗП=1,4; ЭМ=1,4 к расх.; ЗПМ=1,4; ТЗ=1,4; ТЗМ=1,4 | [35 empty] | При производстве работ в усложненных условиях: На непромерзших болотах, в плывунах ОЗП=1,4; ЭМ=1,4 к расх.; ЗПМ=1,4; ТЗ=1,4; ТЗМ=1,4
| 421/пр_2020_п.58_пп.б | При применении сметных норм, включенных в сборники ГЭСН (ФЕР, ТЕР), аналогичных технологическим процессам в новом строительстве, в том числе по возведению новых конструктивных элементов ОЗП=1,15; ЭМ=1,25 к расх.; ЗПМ=1,25; ТЗ=1,15; ТЗМ=1,25 | [35 empty] | При применении сметных норм, включенных в сборники ГЭСН (ФЕР, ТЕР), аналогичных технологическим процессам в новом строительстве, в том числе по возведению новых конструктивных элементов ОЗП=1,15; ЭМ=1,25 к расх.; ЗПМ=1,25; ТЗ=1,15; ТЗМ=1,25
| 1-100-33 | Средний разряд работы 3,3 |  |  |  | чел.-ч | 0.83 | 2,716875 ((1+(1,2-1)+(1,15-1))*1,25*1,4*1,15) | 6.765 |  |  | 304.69 |  | 2061.23 | [24 empty] | Средний разряд работы 3,3
| 91.04.01-031 | Машины бурильно-крановые на автомобильном ходу, диаметр бурения до 800 мм, глубина бурения до 5 м |  |  |  | маш.-ч | 0.71 | 2,953125 ((1+(1,2-1)+(1,15-1))*1,25*1,4*1,25) | 6.2902 |  |  | 2673.63 |  | 16817.55 | [24 empty] | Машины бурильно-крановые на автомобильном ходу, диаметр бурения до 800 мм, глубина бурения до 5 м
| 4-100-050 | ОТм(Зтм) Средний разряд машинистов 5 |  |  |  | чел.-ч | 0.71 | 2,515625 (1,15*1,25*1,4*1,25) | 5.3583 |  |  | 435.02 |  | 2330.96 | [25 empty] | ОТм(Зтм) Средний разряд машинистов 5
|  | Итого прямые затраты |  |  |  | 12: 21209.74 | [26 empty] | Итого прямые затраты
|  | ФОТ |  |  |  | 12: 4392.19 | [27 empty] | ФОТ
| Пр/812-027.0-1 | НР Линии электропередачи |  |  |  | 4: %; 5: 103; 7: 103; 12: 4523.96 | [27 empty] | НР Линии электропередачи
| Пр/774-027.0 | СП Линии электропередачи |  |  |  | 4: %; 5: 60; 7: 60; 12: 2635.31 | [27 empty] | СП Линии электропередачи
|  | Всего по позиции |  |  |  | 10: 9456.34; 12: 28369.01 | [28 empty] | Всего по позиции
15 | ФСБЦ-05.1.02.07-0070 Сплит-форма Владимирская область на 1 квартал 2026 года.xlsx | Стойки опор железобетонные, объем до 0,5 м3, бетон В30, расход арматуры от 150 до 200 кг/м3 (СВ110-5 - 1шт=0,452м3) |  |  |  | м3 | 2.712 | 1 | 2.712 |  |  | 26063.53 |  | 70684.29 | [22 empty] | Стойки опор железобетонные, объем до 0,5 м3, бетон В30, расход арматуры от 150 до 200 кг/м3 (СВ110-5 - 1шт=0,452м3)
|  | Объем=6*0,452 | [41 empty] | Объем=6*0,452
|  | Всего по позиции |  |  |  | 12: 70684.29 | [28 empty] | Всего по позиции
16 | ФСБЦ-07.2.02.05-0021 | Траверсы металлические высоковольтные (Траверса ТМ65 -1шт=18,8 кг) |  |  |  | т | 0.0564 | 1 | 0.0564 | 173808.79 | 1.21 | 210308.64 |  | 11861.41 | [22 empty] | Траверсы металлические высоковольтные (Траверса ТМ65 -1шт=18,8 кг)
|  | Объем=3*18,8/1000 | [41 empty] | Объем=3*18,8/1000
|  | Всего по позиции |  |  |  | 12: 11861.41 | [28 empty] | Всего по позиции
17 | ФСБЦ-07.2.02.05-0021 | Траверсы металлические высоковольтные (Траверса ТМ66 -1шт=12,4 кг) |  |  |  | т | 0.0372 | 1 | 0.0372 | 173808.79 | 1.21 | 210308.64 |  | 7823.48 | [22 empty] | Траверсы металлические высоковольтные (Траверса ТМ66 -1шт=12,4 кг)
|  | Объем=3*12,4/1000 | [41 empty] | Объем=3*12,4/1000
|  | Всего по позиции |  |  |  | 12: 7823.48 | [28 empty] | Всего по позиции
18 | ФСБЦ-07.2.07.13-0221 | Хомуты стальные (Хомут Х51 -1шт=1,90 кг) |  |  |  | кг | 5.7 | 1 | 5.7 | 44.55 | 1.4 | 62.37 |  | 355.51 | [22 empty] | Хомуты стальные (Хомут Х51 -1шт=1,90 кг)
|  | Объем=3*1,9 | [41 empty] | Объем=3*1,9
|  | Всего по позиции |  |  |  | 12: 355.51 | [28 empty] | Всего по позиции
19 | ТЦ_27.2.02.04_77_7707395500_21.01.2025_02 | Штыревой изолятор ШФ20-Г1 |  |  |  | шт | 6 | 1 | 6 |  |  | 1071 |  | 6426 | [22 empty] | Штыревой изолятор ШФ20-Г1
|  | Всего по позиции |  |  |  | 12: 6426 | [28 empty] | Всего по позиции
20 | ФСБЦ-20.2.02.04-0006 | Колпачки полиэтиленовые К-6 (КП-22) |  |  |  | 100 шт | 0.06 | 1 | 0.06 | 1031.73 | 1.2 | 1238.08 |  | 74.28 | [22 empty] | Колпачки полиэтиленовые К-6 (КП-22)
|  | Объем=6/100 | [41 empty] | Объем=6/100
|  | Всего по позиции |  |  |  | 12: 74.28 | [28 empty] | Всего по позиции
21 | ФСБЦ-20.1.01.11-0021 | Зажим плашечный соединительный ПС-1-1 |  |  |  | шт | 9 | 1 | 9 | 86.68 | 1.07 | 92.75 |  | 834.75 | [22 empty] | Зажим плашечный соединительный ПС-1-1
|  | Всего по позиции |  |  |  | 12: 834.75 | [28 empty] | Всего по позиции
22 | ФСБЦ-22.2.02.23-0161 | Узел крепления укоса У-1 |  |  |  | шт | 3 | 1 | 3 | 1500.82 | 1.17 | 1755.96 |  | 5267.88 | [22 empty] | Узел крепления укоса У-1
|  | Всего по позиции |  |  |  | 12: 5267.88 | [28 empty] | Всего по позиции
23 | ФСБЦ-07.2.07.04-0007 | Конструкции стальные индивидуального изготовления из сортового проката (Кронштейн У3 шт=7,6 кг) |  |  |  | т | 0.0228 | 1 | 0.0228 | 105278.81 | 1.23 | 129492.94 |  | 2952.44 | [22 empty] | Конструкции стальные индивидуального изготовления из сортового проката (Кронштейн У3 шт=7,6 кг)
|  | Объем=3*7,6/1000 | [41 empty] | Объем=3*7,6/1000
|  | Всего по позиции |  |  |  | 12: 2952.44 | [28 empty] | Всего по позиции
24 | ФСБЦ-20.1.02.23-0121 | Проводник заземляющий П-750 (ЗП1) |  |  |  | шт | 4 | 1 | 4 | 204.83 | 1.23 | 251.94 |  | 1007.76 | [22 empty] | Проводник заземляющий П-750 (ЗП1)
|  | Объем=3/0,75 | [41 empty] | Объем=3/0,75
|  | Всего по позиции |  |  |  | 12: 1007.76 | [28 empty] | Всего по позиции
25 | ГЭСН33-04-003-03 | Установка железобетонных опор ВЛ 0,38; 6-10 кВ с траверсами без приставок: одностоечных с двумя подкосами |  |  |  | 4: шт; 5: 2; 6: 1; 7: 2 | [22 empty] | Установка железобетонных опор ВЛ 0,38; 6-10 кВ с траверсами без приставок: одностоечных с двумя подкосами
| 421/пр_2020_прил.10_т.1_п.4_гр.3 | Производство работ осуществляется в охранной зоне действующей воздушной линии электропередачи, вблизи объектов, находящихся под напряжением, внутри объектов капитального строительства, внутренняя проводка в которых не обесточена, если это приведет к ограничению действий рабочих в соответствии с требованиями техники безопасности ОЗП=1,2; ЭМ=1,2 к расх.; ТЗ=1,2 | [35 empty] | Производство работ осуществляется в охранной зоне действующей воздушной линии электропередачи, вблизи объектов, находящихся под напряжением, внутри объектов капитального строительства, внутренняя проводка в которых не обесточена, если это приведет к ограничению действий рабочих в соответствии с требованиями техники безопасности ОЗП=1,2; ЭМ=1,2 к расх.; ТЗ=1,2
| 421/пр_2020_прил.10_т.1_п.5_гр.3 | Производство работ осуществляется в стесненных условиях населенных пунктов ОЗП=1,15; ЭМ=1,15 к расх.; ЗПМ=1,15; ТЗ=1,15; ТЗМ=1,15 | [35 empty] | Производство работ осуществляется в стесненных условиях населенных пунктов ОЗП=1,15; ЭМ=1,15 к расх.; ЗПМ=1,15; ТЗ=1,15; ТЗМ=1,15
| Прил.33.4 п.3.11 | При производстве работ в усложненных условиях: На непромерзших болотах, в плывунах ОЗП=1,4; ЭМ=1,4 к расх.; ЗПМ=1,4; ТЗ=1,4; ТЗМ=1,4 | [35 empty] | При производстве работ в усложненных условиях: На непромерзших болотах, в плывунах ОЗП=1,4; ЭМ=1,4 к расх.; ЗПМ=1,4; ТЗ=1,4; ТЗМ=1,4
| 421/пр_2020_п.58_пп.б | При применении сметных норм, включенных в сборники ГЭСН (ФЕР, ТЕР), аналогичных технологическим процессам в новом строительстве, в том числе по возведению новых конструктивных элементов ОЗП=1,15; ЭМ=1,25 к расх.; ЗПМ=1,25; ТЗ=1,15; ТЗМ=1,25 | [35 empty] | При применении сметных норм, включенных в сборники ГЭСН (ФЕР, ТЕР), аналогичных технологическим процессам в новом строительстве, в том числе по возведению новых конструктивных элементов ОЗП=1,15; ЭМ=1,25 к расх.; ЗПМ=1,25; ТЗ=1,15; ТЗМ=1,25
| 1-100-33 | Средний разряд работы 3,3 |  |  |  | чел.-ч | 9 | 2,1735 ((1+(1,2-1)+(1,15-1))*1,4*1,15) | 39.123 |  |  | 304.69 |  | 11920.39 | [24 empty] | Средний разряд работы 3,3
| 91.04.01-031 | Машины бурильно-крановые на автомобильном ходу, диаметр бурения до 800 мм, глубина бурения до 5 м |  |  |  | маш.-ч | 2.6 | 2,3625 ((1+(1,2-1)+(1,15-1))*1,4*1,25) | 12.285 |  |  | 2673.63 |  | 32845.54 | [24 empty] | Машины бурильно-крановые на автомобильном ходу, диаметр бурения до 800 мм, глубина бурения до 5 м
| 4-100-050 | ОТм(Зтм) Средний разряд машинистов 5 |  |  |  | чел.-ч | 2.6 | 2,0125 (1,15*1,4*1,25) | 10.465 |  |  | 435.02 |  | 4552.48 | [25 empty] | ОТм(Зтм) Средний разряд машинистов 5
| 91.14.02-001 | Автомобили бортовые, грузоподъемность до 5 т |  |  |  | маш.-ч | 0.61 | 2,3625 ((1+(1,2-1)+(1,15-1))*1,4*1,25) | 2.8822 |  |  | 606.96 |  | 1749.41 | [24 empty] | Автомобили бортовые, грузоподъемность до 5 т
| 4-100-040 | ОТм(Зтм) Средний разряд машинистов 4 |  |  |  | чел.-ч | 0.61 | 2,0125 (1,15*1,4*1,25) | 2.4552 |  |  | 378.52 |  | 929.36 | [25 empty] | ОТм(Зтм) Средний разряд машинистов 4
| 01.3.01.06-0038 | Смазка защитная электросетевая |  |  |  | 4: кг; 5: 0.1; 7: 0.2; 10: 407.48; 12: 81.5 | [24 empty] | Смазка защитная электросетевая
| 01.3.01.06-0051 | Смазка солидол жировой Ж |  |  |  | 4: кг; 5: 0.03; 7: 0.06; 10: 100.09; 12: 6.01 | [24 empty] | Смазка солидол жировой Ж
| 01.7.20.08-0051 | Ветошь хлопчатобумажная цветная |  |  |  | 4: кг; 5: 0.02; 7: 0.04; 10: 80.24; 12: 3.21 | [24 empty] | Ветошь хлопчатобумажная цветная
| 14.4.02.04-0182 | Краска масляная МА-15, цветная |  |  |  | 4: кг; 5: 0.4; 7: 0.8; 10: 92510.74; 12: 74008.59 | [24 empty] | Краска масляная МА-15, цветная
| 14.4.03.03-0102 | Лак битумный БТ-577 |  |  |  | 4: т; 5: 0.0001; 7: 0.0002; 10: 111818.71; 12: 22.36 | [24 empty] | Лак битумный БТ-577
| 20.2.02.04-0006 | Колпачки полиэтиленовые К-6 |  |  |  | 4: 100 шт; 5: 0.06; 7: 0.12; 10: 1238.08; 12: 148.57 | [24 empty] | Колпачки полиэтиленовые К-6
|  | Итого прямые затраты |  |  |  | 12: 126267.42 | [26 empty] | Итого прямые затраты
|  | ФОТ |  |  |  | 12: 17402.23 | [27 empty] | ФОТ
| Пр/812-027.0-1 | НР Линии электропередачи |  |  |  | 4: %; 5: 103; 7: 103; 12: 17924.3 | [27 empty] | НР Линии электропередачи
| Пр/774-027.0 | СП Линии электропередачи |  |  |  | 4: %; 5: 60; 7: 60; 12: 10441.34 | [27 empty] | СП Линии электропередачи
|  | Всего по позиции |  |  |  | 10: 77316.53; 12: 154633.06 | [28 empty] | Всего по позиции
26 | ФСБЦ-20.2.02.04-0006 | Колпачки полиэтиленовые К-6 |  |  |  | 100 шт | -0.12 | 1 | -0.12 | 1031.73 | 1.2 | 1238.08 |  | -148.57 | [22 empty] | Колпачки полиэтиленовые К-6
|  | Всего по позиции |  |  |  | 12: -148.57 | [28 empty] | Всего по позиции
27 | ГЭСН33-04-019-20 | Затраты на бурение котлованов, учтенные нормой: 33-04-003-03 |  |  |  | 4: шт; 5: -2; 6: 1; 7: -2 | [22 empty] | Затраты на бурение котлованов, учтенные нормой: 33-04-003-03
| 421/пр_2020_прил.10_т.1_п.4_гр.3 | Производство работ осуществляется в охранной зоне действующей воздушной линии электропередачи, вблизи объектов, находящихся под напряжением, внутри объектов капитального строительства, внутренняя проводка в которых не обесточена, если это приведет к ограничению действий рабочих в соответствии с требованиями техники безопасности ОЗП=1,2; ЭМ=1,2 к расх.; ТЗ=1,2 | [35 empty] | Производство работ осуществляется в охранной зоне действующей воздушной линии электропередачи, вблизи объектов, находящихся под напряжением, внутри объектов капитального строительства, внутренняя проводка в которых не обесточена, если это приведет к ограничению действий рабочих в соответствии с требованиями техники безопасности ОЗП=1,2; ЭМ=1,2 к расх.; ТЗ=1,2
| 421/пр_2020_прил.10_т.1_п.5_гр.3 | Производство работ осуществляется в стесненных условиях населенных пунктов ОЗП=1,15; ЭМ=1,15 к расх.; ЗПМ=1,15; ТЗ=1,15; ТЗМ=1,15 | [35 empty] | Производство работ осуществляется в стесненных условиях населенных пунктов ОЗП=1,15; ЭМ=1,15 к расх.; ЗПМ=1,15; ТЗ=1,15; ТЗМ=1,15
| Прил.33.4 п.3.11 | При производстве работ в усложненных условиях: На непромерзших болотах, в плывунах ОЗП=1,4; ЭМ=1,4 к расх.; ЗПМ=1,4; ТЗ=1,4; ТЗМ=1,4 | [35 empty] | При производстве работ в усложненных условиях: На непромерзших болотах, в плывунах ОЗП=1,4; ЭМ=1,4 к расх.; ЗПМ=1,4; ТЗ=1,4; ТЗМ=1,4
| 421/пр_2020_п.58_пп.б | При применении сметных норм, включенных в сборники ГЭСН (ФЕР, ТЕР), аналогичных технологическим процессам в новом строительстве, в том числе по возведению новых конструктивных элементов ОЗП=1,15; ЭМ=1,25 к расх.; ЗПМ=1,25; ТЗ=1,15; ТЗМ=1,25 | [35 empty] | При применении сметных норм, включенных в сборники ГЭСН (ФЕР, ТЕР), аналогичных технологическим процессам в новом строительстве, в том числе по возведению новых конструктивных элементов ОЗП=1,15; ЭМ=1,25 к расх.; ЗПМ=1,25; ТЗ=1,15; ТЗМ=1,25
| 1-100-33 | Средний разряд работы 3,3 |  |  |  | чел.-ч | 1.44 | 2,1735 ((1+(1,2-1)+(1,15-1))*1,4*1,15) | -6.2597 |  |  | 304.69 |  | -1907.26 | [24 empty] | Средний разряд работы 3,3
| 91.04.01-031 | Машины бурильно-крановые на автомобильном ходу, диаметр бурения до 800 мм, глубина бурения до 5 м |  |  |  | маш.-ч | 1.18 | 2,3625 ((1+(1,2-1)+(1,15-1))*1,4*1,25) | -5.5755 |  |  | 2673.63 |  | -14906.82 | [24 empty] | Машины бурильно-крановые на автомобильном ходу, диаметр бурения до 800 мм, глубина бурения до 5 м
| 4-100-050 | ОТм(Зтм) Средний разряд машинистов 5 |  |  |  | чел.-ч | 1.18 | 2,0125 (1,15*1,4*1,25) | -4.7495 |  |  | 435.02 |  | -2066.13 | [25 empty] | ОТм(Зтм) Средний разряд машинистов 5
|  | Итого прямые затраты |  |  |  | 12: -18880.21 | [26 empty] | Итого прямые затраты
|  | ФОТ |  |  |  | 12: -3973.39 | [27 empty] | ФОТ
| Пр/812-027.0-1 | НР Линии электропередачи |  |  |  | 4: %; 5: 103; 7: 103; 12: -4092.59 | [27 empty] | НР Линии электропередачи
| Пр/774-027.0 | СП Линии электропередачи |  |  |  | 4: %; 5: 60; 7: 60; 12: -2384.03 | [27 empty] | СП Линии электропередачи
|  | Всего по позиции |  |  |  | 10: 12678.42; 12: -25356.83 | [28 empty] | Всего по позиции
28 | ГЭСН33-04-019-20 | Затраты на бурение котлованов, учтенные нормой: 33-04-003-03 |  |  |  | 4: шт; 5: 2; 6: 1; 7: 2 | [22 empty] | Затраты на бурение котлованов, учтенные нормой: 33-04-003-03
| 421/пр_2020_прил.10_т.1_п.4_гр.3 | Производство работ осуществляется в охранной зоне действующей воздушной линии электропередачи, вблизи объектов, находящихся под напряжением, внутри объектов капитального строительства, внутренняя проводка в которых не обесточена, если это приведет к ограничению действий рабочих в соответствии с требованиями техники безопасности ОЗП=1,2; ЭМ=1,2 к расх.; ТЗ=1,2 | [35 empty] | Производство работ осуществляется в охранной зоне действующей воздушной линии электропередачи, вблизи объектов, находящихся под напряжением, внутри объектов капитального строительства, внутренняя проводка в которых не обесточена, если это приведет к ограничению действий рабочих в соответствии с требованиями техники безопасности ОЗП=1,2; ЭМ=1,2 к расх.; ТЗ=1,2
| 421/пр_2020_прил.10_т.1_п.5_гр.3 | Производство работ осуществляется в стесненных условиях населенных пунктов ОЗП=1,15; ЭМ=1,15 к расх.; ЗПМ=1,15; ТЗ=1,15; ТЗМ=1,15 | [35 empty] | Производство работ осуществляется в стесненных условиях населенных пунктов ОЗП=1,15; ЭМ=1,15 к расх.; ЗПМ=1,15; ТЗ=1,15; ТЗМ=1,15
| Т.Ч. сб. 33 прилож. 33.4 | 3.6. При бурении котлованов для опор ВЛ 0,38-10 кВ на глубину более 2-х метров к затратам на бурение (с последующим уточнением норм) ПЗ=1,25 (ОЗП=1,25; ЭМ=1,25 к расх.; ЗПМ=1,25; МАТ=1,25 к расх.; ТЗ=1,25; ТЗМ=1,25) | [35 empty] | 3.6. При бурении котлованов для опор ВЛ 0,38-10 кВ на глубину более 2-х метров к затратам на бурение (с последующим уточнением норм) ПЗ=1,25 (ОЗП=1,25; ЭМ=1,25 к расх.; ЗПМ=1,25; МАТ=1,25 к расх.; ТЗ=1,25; ТЗМ=1,25)
| Прил.33.4 п.3.11 | При производстве работ в усложненных условиях: На непромерзших болотах, в плывунах ОЗП=1,4; ЭМ=1,4 к расх.; ЗПМ=1,4; ТЗ=1,4; ТЗМ=1,4 | [35 empty] | При производстве работ в усложненных условиях: На непромерзших болотах, в плывунах ОЗП=1,4; ЭМ=1,4 к расх.; ЗПМ=1,4; ТЗ=1,4; ТЗМ=1,4
| 421/пр_2020_п.58_пп.б | При применении сметных норм, включенных в сборники ГЭСН (ФЕР, ТЕР), аналогичных технологическим процессам в новом строительстве, в том числе по возведению новых конструктивных элементов ОЗП=1,15; ЭМ=1,25 к расх.; ЗПМ=1,25; ТЗ=1,15; ТЗМ=1,25 | [35 empty] | При применении сметных норм, включенных в сборники ГЭСН (ФЕР, ТЕР), аналогичных технологическим процессам в новом строительстве, в том числе по возведению новых конструктивных элементов ОЗП=1,15; ЭМ=1,25 к расх.; ЗПМ=1,25; ТЗ=1,15; ТЗМ=1,25
| 1-100-33 | Средний разряд работы 3,3 |  |  |  | чел.-ч | 1.44 | 2,716875 ((1+(1,2-1)+(1,15-1))*1,25*1,4*1,15) | 7.8246 |  |  | 304.69 |  | 2384.08 | [24 empty] | Средний разряд работы 3,3
| 91.04.01-031 | Машины бурильно-крановые на автомобильном ходу, диаметр бурения до 800 мм, глубина бурения до 5 м |  |  |  | маш.-ч | 1.18 | 2,953125 ((1+(1,2-1)+(1,15-1))*1,25*1,4*1,25) | 6.9694 |  |  | 2673.63 |  | 18633.53 | [24 empty] | Машины бурильно-крановые на автомобильном ходу, диаметр бурения до 800 мм, глубина бурения до 5 м
| 4-100-050 | ОТм(Зтм) Средний разряд машинистов 5 |  |  |  | чел.-ч | 1.18 | 2,515625 (1,15*1,25*1,4*1,25) | 5.9369 |  |  | 435.02 |  | 2582.66 | [25 empty] | ОТм(Зтм) Средний разряд машинистов 5
|  | Итого прямые затраты |  |  |  | 12: 23600.27 | [26 empty] | Итого прямые затраты
|  | ФОТ |  |  |  | 12: 4966.74 | [27 empty] | ФОТ
| Пр/812-027.0-1 | НР Линии электропередачи |  |  |  | 4: %; 5: 103; 7: 103; 12: 5115.74 | [27 empty] | НР Линии электропередачи
| Пр/774-027.0 | СП Линии электропередачи |  |  |  | 4: %; 5: 60; 7: 60; 12: 2980.04 | [27 empty] | СП Линии электропередачи
|  | Всего по позиции |  |  |  | 10: 15848.03; 12: 31696.05 | [28 empty] | Всего по позиции
29 | ФСБЦ-05.1.02.07-0070 Сплит-форма Владимирская область на 1 квартал 2026 года.xlsx | Стойки опор железобетонные, объем до 0,5 м3, бетон В30, расход арматуры от 150 до 200 кг/м3 (СВ110-5 - 1шт=0,452м3) |  |  |  | м3 | 2.712 | 1 | 2.712 |  |  | 26063.53 |  | 70684.29 | [22 empty] | Стойки опор железобетонные, объем до 0,5 м3, бетон В30, расход арматуры от 150 до 200 кг/м3 (СВ110-5 - 1шт=0,452м3)
|  | Объем=6*0,452 | [41 empty] | Объем=6*0,452
|  | Всего по позиции |  |  |  | 12: 70684.29 | [28 empty] | Всего по позиции
30 | ФСБЦ-07.2.02.05-0021 | Траверсы металлические высоковольтные (Траверса ТМ65 -1шт=18,8 кг) |  |  |  | т | 0.0376 | 1 | 0.0376 | 173808.79 | 1.21 | 210308.64 |  | 7907.6 | [22 empty] | Траверсы металлические высоковольтные (Траверса ТМ65 -1шт=18,8 кг)
|  | Объем=2*18,8/1000 | [41 empty] | Объем=2*18,8/1000
|  | Всего по позиции |  |  |  | 12: 7907.6 | [28 empty] | Всего по позиции
31 | ФСБЦ-07.2.02.05-0021 | Траверсы металлические высоковольтные (Траверса ТМ66 -1шт=12,4 кг) |  |  |  | т | 0.0124 | 1 | 0.0124 | 173808.79 | 1.21 | 210308.64 |  | 2607.83 | [22 empty] | Траверсы металлические высоковольтные (Траверса ТМ66 -1шт=12,4 кг)
|  | Объем=1*12,4/1000 | [41 empty] | Объем=1*12,4/1000
|  | Всего по позиции |  |  |  | 12: 2607.83 | [28 empty] | Всего по позиции
32 | ФСБЦ-07.2.02.05-0021 | Траверсы металлические высоковольтные (Траверса ТМ67 -1шт=3,9 кг) |  |  |  | т | 0.0039 | 1 | 0.0039 | 173808.79 | 1.21 | 210308.64 |  | 820.2 | [22 empty] | Траверсы металлические высоковольтные (Траверса ТМ67 -1шт=3,9 кг)
|  | Объем=1*3,9/1000 | [41 empty] | Объем=1*3,9/1000
|  | Всего по позиции |  |  |  | 12: 820.2 | [28 empty] | Всего по позиции
33 | ФСБЦ-07.2.02.05-0021 | Траверсы металлические высоковольтные (Траверса ТМ68 -1шт=33,2 кг) |  |  |  | т | 0.0332 | 1 | 0.0332 | 173808.79 | 1.21 | 210308.64 |  | 6982.25 | [22 empty] | Траверсы металлические высоковольтные (Траверса ТМ68 -1шт=33,2 кг)
|  | Объем=1*33,2/1000 | [41 empty] | Объем=1*33,2/1000
|  | Всего по позиции |  |  |  | 12: 6982.25 | [28 empty] | Всего по позиции
34 | ФСБЦ-25.2.02.04-0014 | Кронштейн РА-4 для присоединения неизолированных проводов к линейным разъединителям (тип РДЗ, РЛНД) на воздушных ЛЭП 6-10 кВ |  |  |  | шт | 2 | 1 | 2 | 153.15 | 1.17 | 179.19 |  | 358.38 | [22 empty] | Кронштейн РА-4 для присоединения неизолированных проводов к линейным разъединителям (тип РДЗ, РЛНД) на воздушных ЛЭП 6-10 кВ
|  | Всего по позиции |  |  |  | 12: 358.38 | [28 empty] | Всего по позиции
35 | ФСБЦ-07.2.07.04-0007 | Конструкции стальные индивидуального изготовления из сортового проката (стяжка Х89 1шт=10,6 кг) |  |  |  | т | 0.0212 | 1 | 0.0212 | 105278.81 | 1.23 | 129492.94 |  | 2745.25 | [22 empty] | Конструкции стальные индивидуального изготовления из сортового проката (стяжка Х89 1шт=10,6 кг)
|  | Объем=2*10,6/1000 | [41 empty] | Объем=2*10,6/1000
|  | Всего по позиции |  |  |  | 12: 2745.25 | [28 empty] | Всего по позиции
36 | ФСБЦ-07.2.07.13-0221 | Хомуты стальные (Хомут Х51 -1шт=1,90 кг) |  |  |  | кг | 9.5 | 1 | 9.5 | 44.55 | 1.4 | 62.37 |  | 592.52 | [22 empty] | Хомуты стальные (Хомут Х51 -1шт=1,90 кг)
|  | Объем=5*1,9 | [41 empty] | Объем=5*1,9
|  | Всего по позиции |  |  |  | 12: 592.52 | [28 empty] | Всего по позиции
37 | ТЦ_27.2.02.04_77_7707395500_21.01.2025_02 | Штыревой изолятор ШФ20-Г1 |  |  |  | шт | 6 | 1 | 6 |  |  | 1071 |  | 6426 | [22 empty] | Штыревой изолятор ШФ20-Г1
|  | Всего по позиции |  |  |  | 12: 6426 | [28 empty] | Всего по позиции
38 | ФСБЦ-20.2.02.04-0006 | Колпачки полиэтиленовые К-6 (КП-22) |  |  |  | 100 шт | 0.06 | 1 | 0.06 | 1031.73 | 1.2 | 1238.08 |  | 74.28 | [22 empty] | Колпачки полиэтиленовые К-6 (КП-22)
|  | Объем=6/100 | [41 empty] | Объем=6/100
|  | Всего по позиции |  |  |  | 12: 74.28 | [28 empty] | Всего по позиции
39 | ФСБЦ-20.1.01.11-0021 | Зажим плашечный соединительный ПС-1-1 |  |  |  | шт | 6 | 1 | 6 | 86.68 | 1.07 | 92.75 |  | 556.5 | [22 empty] | Зажим плашечный соединительный ПС-1-1
|  | Всего по позиции |  |  |  | 12: 556.5 | [28 empty] | Всего по позиции
40 | ФСБЦ-22.2.02.23-0161 | Узел крепления укоса У-1 |  |  |  | шт | 2 | 1 | 2 | 1500.82 | 1.17 | 1755.96 |  | 3511.92 | [22 empty] | Узел крепления укоса У-1
|  | Всего по позиции |  |  |  | 12: 3511.92 | [28 empty] | Всего по позиции
41 | ФСБЦ-20.1.02.23-0121 | Проводник заземляющий П-750 (ЗП1) |  |  |  | шт | 4 | 1 | 4 | 204.83 | 1.23 | 251.94 |  | 1007.76 | [22 empty] | Проводник заземляющий П-750 (ЗП1)
|  | Объем=3/0,75 | [41 empty] | Объем=3/0,75
|  | Всего по позиции |  |  |  | 12: 1007.76 | [28 empty] | Всего по позиции
42 | ГЭСН33-04-020-01 | Подвеска провода СИП-3 на опорах, (3 провода) при 21 опоре на км линии: с использованием автогидроподъемника с учетом провиса |  |  |  | 4: км; 5: 1.045; 6: 1; 7: 1.045 | [22 empty] | Подвеска провода СИП-3 на опорах, (3 провода) при 21 опоре на км линии: с использованием автогидроподъемника с учетом провиса
|  | Объем=1045/1000 | [41 empty] | Объем=1045/1000
| 421/пр_2020_прил.10_т.1_п.4_гр.3 | Производство работ осуществляется в охранной зоне действующей воздушной линии электропередачи, вблизи объектов, находящихся под напряжением, внутри объектов капитального строительства, внутренняя проводка в которых не обесточена, если это приведет к ограничению действий рабочих в соответствии с требованиями техники безопасности ОЗП=1,2; ЭМ=1,2 к расх.; ТЗ=1,2 | [35 empty] | Производство работ осуществляется в охранной зоне действующей воздушной линии электропередачи, вблизи объектов, находящихся под напряжением, внутри объектов капитального строительства, внутренняя проводка в которых не обесточена, если это приведет к ограничению действий рабочих в соответствии с требованиями техники безопасности ОЗП=1,2; ЭМ=1,2 к расх.; ТЗ=1,2
| 421/пр_2020_прил.10_т.1_п.5_гр.3 | Производство работ осуществляется в стесненных условиях населенных пунктов ОЗП=1,15; ЭМ=1,15 к расх.; ЗПМ=1,15; ТЗ=1,15; ТЗМ=1,15 | [35 empty] | Производство работ осуществляется в стесненных условиях населенных пунктов ОЗП=1,15; ЭМ=1,15 к расх.; ЗПМ=1,15; ТЗ=1,15; ТЗМ=1,15
| 421/пр_2020_п.58_пп.б | При применении сметных норм, включенных в сборники ГЭСН (ФЕР, ТЕР), аналогичных технологическим процессам в новом строительстве, в том числе по возведению новых конструктивных элементов ОЗП=1,15; ЭМ=1,25 к расх.; ЗПМ=1,25; ТЗ=1,15; ТЗМ=1,25 | [35 empty] | При применении сметных норм, включенных в сборники ГЭСН (ФЕР, ТЕР), аналогичных технологическим процессам в новом строительстве, в том числе по возведению новых конструктивных элементов ОЗП=1,15; ЭМ=1,25 к расх.; ЗПМ=1,25; ТЗ=1,15; ТЗМ=1,25
| 2-100-02 | Рабочий 2 разряда |  |  |  | чел.-ч | 0.91 | 1,5525 ((1+(1,2-1)+(1,15-1))*1,15) | 1.4763 |  |  | 268.91 |  | 397.01 | [24 empty] | Рабочий 2 разряда
| 2-100-03 | Рабочий 3 разряда |  |  |  | чел.-ч | 38.89 | 1,5525 ((1+(1,2-1)+(1,15-1))*1,15) | 63.0937 |  |  | 293.58 |  | 18523.04 | [24 empty] | Рабочий 3 разряда
| 2-100-04 | Рабочий 4 разряда |  |  |  | чел.-ч | 19.24 | 1,5525 ((1+(1,2-1)+(1,15-1))*1,15) | 31.2143 |  |  | 330.59 |  | 10319.12 | [24 empty] | Рабочий 4 разряда
| 2-100-05 | Рабочий 5 разряда |  |  |  | чел.-ч | 19.24 | 1,5525 ((1+(1,2-1)+(1,15-1))*1,15) | 31.2143 |  |  | 379.93 |  | 11859.23 | [24 empty] | Рабочий 5 разряда
| 91.05.05-015 | Краны на автомобильном ходу, грузоподъемность 16 т |  |  |  | маш.-ч | 0.64 | 1,6875 ((1+(1,2-1)+(1,15-1))*1,25) | 1.1286 |  |  | 1594.82 |  | 1799.91 | [24 empty] | Краны на автомобильном ходу, грузоподъемность 16 т
| 4-100-060 | ОТм(Зтм) Средний разряд машинистов 6 |  |  |  | чел.-ч | 0.64 | 1,4375 (1,15*1,25) | 0.9614 |  |  | 508.46 |  | 488.83 | [25 empty] | ОТм(Зтм) Средний разряд машинистов 6
| 91.06.03-055 | Лебедки электрические тяговым усилием 19,62 кН (2 т) |  |  |  | маш.-ч | 2.4 | 1,6875 ((1+(1,2-1)+(1,15-1))*1,25) | 4.2322 |  |  | 16.03 |  | 67.84 | [24 empty] | Лебедки электрические тяговым усилием 19,62 кН (2 т)
| 91.06.06-011 | Автогидроподъемники, высота подъема 12 м |  |  |  | маш.-ч | 18.68 | 1,6875 ((1+(1,2-1)+(1,15-1))*1,25) | 32.941 |  |  | 492.36 |  | 16218.84 | [24 empty] | Автогидроподъемники, высота подъема 12 м
| 4-100-040 | ОТм(Зтм) Средний разряд машинистов 4 |  |  |  | чел.-ч | 18.68 | 1,4375 (1,15*1,25) | 28.0609 |  |  | 378.52 |  | 10621.6 | [25 empty] | ОТм(Зтм) Средний разряд машинистов 4
| 91.14.02-001 | Автомобили бортовые, грузоподъемность до 5 т |  |  |  | маш.-ч | 0.52 | 1,6875 ((1+(1,2-1)+(1,15-1))*1,25) | 0.91699 |  |  | 606.96 |  | 556.57 | [24 empty] | Автомобили бортовые, грузоподъемность до 5 т
| 4-100-040 | ОТм(Зтм) Средний разряд машинистов 4 |  |  |  | чел.-ч | 0.52 | 1,4375 (1,15*1,25) | 0.78114 |  |  | 378.52 |  | 295.68 | [25 empty] | ОТм(Зтм) Средний разряд машинистов 4
| 91.17.04-544 | Генераторы бензиновые портативные, мощность до 6 кВт |  |  |  | маш.-ч | 2.4 | 1,6875 ((1+(1,2-1)+(1,15-1))*1,25) | 4.2322 |  |  | 180.48 |  | 763.84 | [24 empty] | Генераторы бензиновые портативные, мощность до 6 кВт
| 4-100-040 | ОТм(Зтм) Средний разряд машинистов 4 |  |  |  | чел.-ч | 2.4 | 1,4375 (1,15*1,25) | 3.6052 |  |  | 378.52 |  | 1364.66 | [25 empty] | ОТм(Зтм) Средний разряд машинистов 4
|  | Итого прямые затраты |  |  |  | 12: 73276.17 | [26 empty] | Итого прямые затраты
|  | ФОТ |  |  |  | 12: 53869.17 | [27 empty] | ФОТ
| Пр/812-027.0-1 | НР Линии электропередачи |  |  |  | 4: %; 5: 103; 7: 103; 12: 55485.25 | [27 empty] | НР Линии электропередачи
| Пр/774-027.0 | СП Линии электропередачи |  |  |  | 4: %; 5: 60; 7: 60; 12: 32321.5 | [27 empty] | СП Линии электропередачи
|  | Всего по позиции |  |  |  | 10: 154146.33; 12: 161082.92 | [28 empty] | Всего по позиции
43 | ГЭСН33-04-020-03 | При изменении количества опор на 1 км ВЛЗ добавлять или исключать: к норме 33-04-020-01 |  |  |  | 4: шт; 5: 6; 6: 1; 7: 6 | [22 empty] | При изменении количества опор на 1 км ВЛЗ добавлять или исключать: к норме 33-04-020-01
| 421/пр_2020_прил.10_т.1_п.4_гр.3 | Производство работ осуществляется в охранной зоне действующей воздушной линии электропередачи, вблизи объектов, находящихся под напряжением, внутри объектов капитального строительства, внутренняя проводка в которых не обесточена, если это приведет к ограничению действий рабочих в соответствии с требованиями техники безопасности ОЗП=1,2; ЭМ=1,2 к расх.; ТЗ=1,2 | [35 empty] | Производство работ осуществляется в охранной зоне действующей воздушной линии электропередачи, вблизи объектов, находящихся под напряжением, внутри объектов капитального строительства, внутренняя проводка в которых не обесточена, если это приведет к ограничению действий рабочих в соответствии с требованиями техники безопасности ОЗП=1,2; ЭМ=1,2 к расх.; ТЗ=1,2
| 421/пр_2020_прил.10_т.1_п.5_гр.3 | Производство работ осуществляется в стесненных условиях населенных пунктов ОЗП=1,15; ЭМ=1,15 к расх.; ЗПМ=1,15; ТЗ=1,15; ТЗМ=1,15 | [35 empty] | Производство работ осуществляется в стесненных условиях населенных пунктов ОЗП=1,15; ЭМ=1,15 к расх.; ЗПМ=1,15; ТЗ=1,15; ТЗМ=1,15
| 421/пр_2020_п.58_пп.б | При применении сметных норм, включенных в сборники ГЭСН (ФЕР, ТЕР), аналогичных технологическим процессам в новом строительстве, в том числе по возведению новых конструктивных элементов ОЗП=1,15; ЭМ=1,25 к расх.; ЗПМ=1,25; ТЗ=1,15; ТЗМ=1,25 | [35 empty] | При применении сметных норм, включенных в сборники ГЭСН (ФЕР, ТЕР), аналогичных технологическим процессам в новом строительстве, в том числе по возведению новых конструктивных элементов ОЗП=1,15; ЭМ=1,25 к расх.; ЗПМ=1,25; ТЗ=1,15; ТЗМ=1,25
| 2-100-02 | Рабочий 2 разряда |  |  |  | чел.-ч | 0.01 | 1,5525 ((1+(1,2-1)+(1,15-1))*1,15) | 0.09315 |  |  | 268.91 |  | 25.05 | [24 empty] | Рабочий 2 разряда
| 2-100-03 | Рабочий 3 разряда |  |  |  | чел.-ч | 1.03 | 1,5525 ((1+(1,2-1)+(1,15-1))*1,15) | 9.5945 |  |  | 293.58 |  | 2816.74 | [24 empty] | Рабочий 3 разряда
| 2-100-04 | Рабочий 4 разряда |  |  |  | чел.-ч | 0.52 | 1,5525 ((1+(1,2-1)+(1,15-1))*1,15) | 4.8438 |  |  | 330.59 |  | 1601.31 | [24 empty] | Рабочий 4 разряда
| 2-100-05 | Рабочий 5 разряда |  |  |  | чел.-ч | 0.52 | 1,5525 ((1+(1,2-1)+(1,15-1))*1,15) | 4.8438 |  |  | 379.93 |  | 1840.3 | [24 empty] | Рабочий 5 разряда
| 91.05.05-015 | Краны на автомобильном ходу, грузоподъемность 16 т |  |  |  | маш.-ч | 0.0051 | 1,6875 ((1+(1,2-1)+(1,15-1))*1,25) | 0.051638 |  |  | 1594.82 |  | 82.35 | [24 empty] | Краны на автомобильном ходу, грузоподъемность 16 т
| 4-100-060 | ОТм(Зтм) Средний разряд машинистов 6 |  |  |  | чел.-ч | 0.0051 | 1,4375 (1,15*1,25) | 0.043987 |  |  | 508.46 |  | 22.37 | [25 empty] | ОТм(Зтм) Средний разряд машинистов 6
| 91.06.06-011 | Автогидроподъемники, высота подъема 12 м |  |  |  | маш.-ч | 0.5 | 1,6875 ((1+(1,2-1)+(1,15-1))*1,25) | 5.0625 |  |  | 492.36 |  | 2492.57 | [24 empty] | Автогидроподъемники, высота подъема 12 м
| 4-100-040 | ОТм(Зтм) Средний разряд машинистов 4 |  |  |  | чел.-ч | 0.5 | 1,4375 (1,15*1,25) | 4.3125 |  |  | 378.52 |  | 1632.37 | [25 empty] | ОТм(Зтм) Средний разряд машинистов 4
| 91.14.02-001 | Автомобили бортовые, грузоподъемность до 5 т |  |  |  | маш.-ч | 0.004 | 1,6875 ((1+(1,2-1)+(1,15-1))*1,25) | 0.0405 |  |  | 606.96 |  | 24.58 | [24 empty] | Автомобили бортовые, грузоподъемность до 5 т
| 4-100-040 | ОТм(Зтм) Средний разряд машинистов 4 |  |  |  | чел.-ч | 0.004 | 1,4375 (1,15*1,25) | 0.0345 |  |  | 378.52 |  | 13.06 | [25 empty] | ОТм(Зтм) Средний разряд машинистов 4
|  | Итого прямые затраты |  |  |  | 12: 10550.7 | [26 empty] | Итого прямые затраты
|  | ФОТ |  |  |  | 12: 7951.2 | [27 empty] | ФОТ
| Пр/812-027.0-1 | НР Линии электропередачи |  |  |  | 4: %; 5: 103; 7: 103; 12: 8189.74 | [27 empty] | НР Линии электропередачи
| Пр/774-027.0 | СП Линии электропередачи |  |  |  | 4: %; 5: 60; 7: 60; 12: 4770.72 | [27 empty] | СП Линии электропередачи
|  | Всего по позиции |  |  |  | 10: 3918.53; 12: 23511.16 | [28 empty] | Всего по позиции
44 | ТЦ_21.2.01.01_77_7707395500_21.01.2025_02 | Провод самонесущий изолированный СИПн-3 1х120-20 |  |  |  | 1000 м | 3.1977 | 1 | 3.1977 |  |  | 198900 |  | 636022.53 | [22 empty] | Провод самонесущий изолированный СИПн-3 1х120-20
|  | Объем=3197,7/1000 | [41 empty] | Объем=3197,7/1000
|  | Всего по позиции |  |  |  | 12: 636022.53 | [28 empty] | Всего по позиции
45 | ФСБЦ-20.1.02.23-1032 | Вязка спиральная алюминиевая с полимерным покрытием для крепления защищенных проводов на штыревых изоляторах, номинальное сечение провода 120-150 мм2 (CO120) |  |  |  | шт | 138 | 1 | 138 | 149.43 | 1.23 | 183.8 |  | 25364.4 | [22 empty] | Вязка спиральная алюминиевая с полимерным покрытием для крепления защищенных проводов на штыревых изоляторах, номинальное сечение провода 120-150 мм2 (CO120)
|  | Всего по позиции |  |  |  | 12: 25364.4 | [28 empty] | Всего по позиции
46 | ТЦ_20.1.01.11_77_7707395500_21.01.2025_02 | Зажим PC 150 |  |  |  | шт | 17 | 1 | 17 |  |  | 262.51 |  | 4462.67 | [22 empty] | Зажим PC 150
|  | Всего по позиции |  |  |  | 12: 4462.67 | [28 empty] | Всего по позиции
47 | ТЦ_20.1.00.00_77_7707395500_21.01.2025_02 | Кожух КЗ-02 |  |  |  | шт | 17 | 1 | 17 |  |  | 105 |  | 1785 | [22 empty] | Кожух КЗ-02
|  | Всего по позиции |  |  |  | 12: 1785 | [28 empty] | Всего по позиции
48 | ФСБЦ-22.2.01.03-1014 | Изолятор подвесной стеклянный ПС-70Е |  |  |  | шт | 46 | 1 | 46 | 993.22 | 0.83 | 824.37 |  | 37921.02 | [22 empty] | Изолятор подвесной стеклянный ПС-70Е
|  | Всего по позиции |  |  |  | 12: 37921.02 | [28 empty] | Всего по позиции
49 | ФСБЦ-20.5.04.04-0001 | Зажим натяжной болтовый НБ-2-6 |  |  |  | шт | 23 | 1 | 23 | 782.94 | 1.07 | 837.75 |  | 19268.25 | [22 empty] | Зажим натяжной болтовый НБ-2-6
|  | Всего по позиции |  |  |  | 12: 19268.25 | [28 empty] | Всего по позиции
50 | ФСБЦ-20.1.02.22-0005 | Ушко однолапчатое У1-7-16 |  |  |  | шт | 23 | 1 | 23 | 161.56 | 1.17 | 189.03 |  | 4347.69 | [22 empty] | Ушко однолапчатое У1-7-16
|  | Всего по позиции |  |  |  | 12: 4347.69 | [28 empty] | Всего по позиции
51 | ФСБЦ-20.1.02.14-1014 | Серьга СР-7-16 |  |  |  | шт | 23 | 1 | 23 | 141.39 | 1.17 | 165.43 |  | 3804.89 | [22 empty] | Серьга СР-7-16
|  | Всего по позиции |  |  |  | 12: 3804.89 | [28 empty] | Всего по позиции
52 | ФСБЦ-20.1.01.02-0047 | Зажимы аппаратные прессуемые А2А-70 |  |  |  | 100 шт | 0.04 | 1 | 0.04 | 18559.99 | 1.07 | 19859.19 |  | 794.37 | [22 empty] | Зажимы аппаратные прессуемые А2А-70
|  | Объем=4/100 | [41 empty] | Объем=4/100
|  | Всего по позиции |  |  |  | 12: 794.37 | [28 empty] | Всего по позиции
53 | ФСБЦ-20.1.01.02-0049 | Зажимы аппаратные прессуемые А2А-120 |  |  |  | 100 шт | 0.07 | 1 | 0.07 | 16438.09 | 1.07 | 17588.76 |  | 1231.21 | [22 empty] | Зажимы аппаратные прессуемые А2А-120
|  | Объем=7/100 | [41 empty] | Объем=7/100
|  | Всего по позиции |  |  |  | 12: 1231.21 | [28 empty] | Всего по позиции
54 | ФСБЦ-20.1.01.02-0050 | Зажимы аппаратные прессуемые А2А-150 |  |  |  | 100 шт | 0.04 | 1 | 0.04 | 18997.74 | 1.07 | 20327.58 |  | 813.1 | [22 empty] | Зажимы аппаратные прессуемые А2А-150
|  | Объем=4/100 | [41 empty] | Объем=4/100
|  | Всего по позиции |  |  |  | 12: 813.1 | [28 empty] | Всего по позиции
55 | ФСБЦ-20.1.01.02-0052 | Зажимы аппаратные прессуемые А2А-240 |  |  |  | 100 шт | 0.07 | 1 | 0.07 | 38465.3 | 1.07 | 41157.87 |  | 2881.05 | [22 empty] | Зажимы аппаратные прессуемые А2А-240
|  | Объем=7/100 | [41 empty] | Объем=7/100
|  | Всего по позиции |  |  |  | 12: 2881.05 | [28 empty] | Всего по позиции
56 | ГЭСН01-02-057-02 | Разработка грунта вручную в траншеях глубиной до 2 м без креплений с откосами, группа грунтов: 2 (заземление) |  |  |  | 4: 100 м3; 5: 0.0476; 6: 1; 7: 0.0476 | [22 empty] | Разработка грунта вручную в траншеях глубиной до 2 м без креплений с откосами, группа грунтов: 2 (заземление)
|  | Объем=(17*0,4*0,7) / 100 | [41 empty] | Объем=(17*0,4*0,7) / 100
| 421/пр_2020_прил.10_т.1_п.4_гр.3 | Производство работ осуществляется в охранной зоне действующей воздушной линии электропередачи, вблизи объектов, находящихся под напряжением, внутри объектов капитального строительства, внутренняя проводка в которых не обесточена, если это приведет к ограничению действий рабочих в соответствии с требованиями техники безопасности ОЗП=1,2; ЭМ=1,2 к расх.; ТЗ=1,2 | [35 empty] | Производство работ осуществляется в охранной зоне действующей воздушной линии электропередачи, вблизи объектов, находящихся под напряжением, внутри объектов капитального строительства, внутренняя проводка в которых не обесточена, если это приведет к ограничению действий рабочих в соответствии с требованиями техники безопасности ОЗП=1,2; ЭМ=1,2 к расх.; ТЗ=1,2
| 421/пр_2020_прил.10_т.1_п.5_гр.3 | Производство работ осуществляется в стесненных условиях населенных пунктов ОЗП=1,15; ЭМ=1,15 к расх.; ЗПМ=1,15; ТЗ=1,15; ТЗМ=1,15 | [35 empty] | Производство работ осуществляется в стесненных условиях населенных пунктов ОЗП=1,15; ЭМ=1,15 к расх.; ЗПМ=1,15; ТЗ=1,15; ТЗМ=1,15
| 421/пр_2020_п.58_пп.б | При применении сметных норм, включенных в сборники ГЭСН (ФЕР, ТЕР), аналогичных технологическим процессам в новом строительстве, в том числе по возведению новых конструктивных элементов ОЗП=1,15; ЭМ=1,25 к расх.; ЗПМ=1,25; ТЗ=1,15; ТЗМ=1,25 | [35 empty] | При применении сметных норм, включенных в сборники ГЭСН (ФЕР, ТЕР), аналогичных технологическим процессам в новом строительстве, в том числе по возведению новых конструктивных элементов ОЗП=1,15; ЭМ=1,25 к расх.; ЗПМ=1,25; ТЗ=1,15; ТЗМ=1,25
| 1-100-20 | Средний разряд работы 2,0 |  |  |  | чел.-ч | 154 | 1,5525 ((1+(1,2-1)+(1,15-1))*1,15) | 11.3804 |  |  | 268.91 |  | 3060.32 | [24 empty] | Средний разряд работы 2,0
|  | Итого прямые затраты |  |  |  | 12: 3060.32 | [26 empty] | Итого прямые затраты
|  | ФОТ |  |  |  | 12: 3060.32 | [27 empty] | ФОТ
| Пр/812-001.2-1 | НР Земляные работы, выполняемые ручным способом |  |  |  | 4: %; 5: 89; 7: 89; 12: 2723.68 | [27 empty] | НР Земляные работы, выполняемые ручным способом
| Пр/774-001.2 | СП Земляные работы, выполняемые ручным способом |  |  |  | 4: %; 5: 40; 7: 40; 12: 1224.13 | [27 empty] | СП Земляные работы, выполняемые ручным способом
|  | Всего по позиции |  |  |  | 10: 147229.62; 12: 7008.13 | [28 empty] | Всего по позиции
57 | ГЭСН01-02-061-01 | Засыпка вручную траншей, пазух котлованов и ям, группа грунтов: 1 (заземление) |  |  |  | 4: 100 м3; 5: 0.0476; 6: 1; 7: 0.0476 | [22 empty] | Засыпка вручную траншей, пазух котлованов и ям, группа грунтов: 1 (заземление)
|  | Объем=(17*0,4*0,7) / 100 | [41 empty] | Объем=(17*0,4*0,7) / 100
| 421/пр_2020_прил.10_т.1_п.4_гр.3 | Производство работ осуществляется в охранной зоне действующей воздушной линии электропередачи, вблизи объектов, находящихся под напряжением, внутри объектов капитального строительства, внутренняя проводка в которых не обесточена, если это приведет к ограничению действий рабочих в соответствии с требованиями техники безопасности ОЗП=1,2; ЭМ=1,2 к расх.; ТЗ=1,2 | [35 empty] | Производство работ осуществляется в охранной зоне действующей воздушной линии электропередачи, вблизи объектов, находящихся под напряжением, внутри объектов капитального строительства, внутренняя проводка в которых не обесточена, если это приведет к ограничению действий рабочих в соответствии с требованиями техники безопасности ОЗП=1,2; ЭМ=1,2 к расх.; ТЗ=1,2
| 421/пр_2020_прил.10_т.1_п.5_гр.3 | Производство работ осуществляется в стесненных условиях населенных пунктов ОЗП=1,15; ЭМ=1,15 к расх.; ЗПМ=1,15; ТЗ=1,15; ТЗМ=1,15 | [35 empty] | Производство работ осуществляется в стесненных условиях населенных пунктов ОЗП=1,15; ЭМ=1,15 к расх.; ЗПМ=1,15; ТЗ=1,15; ТЗМ=1,15
| 421/пр_2020_п.58_пп.б | При применении сметных норм, включенных в сборники ГЭСН (ФЕР, ТЕР), аналогичных технологическим процессам в новом строительстве, в том числе по возведению новых конструктивных элементов ОЗП=1,15; ЭМ=1,25 к расх.; ЗПМ=1,25; ТЗ=1,15; ТЗМ=1,25 | [35 empty] | При применении сметных норм, включенных в сборники ГЭСН (ФЕР, ТЕР), аналогичных технологическим процессам в новом строительстве, в том числе по возведению новых конструктивных элементов ОЗП=1,15; ЭМ=1,25 к расх.; ЗПМ=1,25; ТЗ=1,15; ТЗМ=1,25
| 1-100-15 | Средний разряд работы 1,5 |  |  |  | чел.-ч | 88.5 | 1,5525 ((1+(1,2-1)+(1,15-1))*1,15) | 6.5401 |  |  | 257.81 |  | 1686.09 | [24 empty] | Средний разряд работы 1,5
|  | Итого прямые затраты |  |  |  | 12: 1686.09 | [26 empty] | Итого прямые затраты
|  | ФОТ |  |  |  | 12: 1686.09 | [27 empty] | ФОТ
| Пр/812-001.2-1 | НР Земляные работы, выполняемые ручным способом |  |  |  | 4: %; 5: 89; 7: 89; 12: 1500.62 | [27 empty] | НР Земляные работы, выполняемые ручным способом
| Пр/774-001.2 | СП Земляные работы, выполняемые ручным способом |  |  |  | 4: %; 5: 40; 7: 40; 12: 674.44 | [27 empty] | СП Земляные работы, выполняемые ручным способом
|  | Всего по позиции |  |  |  | 10: 81116.6; 12: 3861.15 | [28 empty] | Всего по позиции
58 | ГЭСНм08-02-471-04 | Заземлитель вертикальный из круглой стали диаметром: 16 мм |  |  |  | 4: 10 шт; 5: 3.2; 6: 1; 7: 3.2 | [22 empty] | Заземлитель вертикальный из круглой стали диаметром: 16 мм
|  | Объем=32 / 10 | [41 empty] | Объем=32 / 10
| 421/пр_2020_прил.10_т.1_п.4_гр.3 | Производство работ осуществляется в охранной зоне действующей воздушной линии электропередачи, вблизи объектов, находящихся под напряжением, внутри объектов капитального строительства, внутренняя проводка в которых не обесточена, если это приведет к ограничению действий рабочих в соответствии с требованиями техники безопасности ОЗП=1,2; ЭМ=1,2 к расх.; ТЗ=1,2 | [35 empty] | Производство работ осуществляется в охранной зоне действующей воздушной линии электропередачи, вблизи объектов, находящихся под напряжением, внутри объектов капитального строительства, внутренняя проводка в которых не обесточена, если это приведет к ограничению действий рабочих в соответствии с требованиями техники безопасности ОЗП=1,2; ЭМ=1,2 к расх.; ТЗ=1,2
| 421/пр_2020_прил.10_т.1_п.5_гр.3 | Производство работ осуществляется в стесненных условиях населенных пунктов ОЗП=1,15; ЭМ=1,15 к расх.; ЗПМ=1,15; ТЗ=1,15; ТЗМ=1,15 | [35 empty] | Производство работ осуществляется в стесненных условиях населенных пунктов ОЗП=1,15; ЭМ=1,15 к расх.; ЗПМ=1,15; ТЗ=1,15; ТЗМ=1,15
| 1-100-38 | Средний разряд работы 3,8 |  |  |  | чел.-ч | 7.21 | 1,35 ((1+(1,2-1)+(1,15-1))) | 31.1472 |  |  | 323.19 |  | 10066.46 | [24 empty] | Средний разряд работы 3,8
| 91.05.05-015 | Краны на автомобильном ходу, грузоподъемность 16 т |  |  |  | маш.-ч | 0.13 | 1,35 ((1+(1,2-1)+(1,15-1))) | 0.5616 |  |  | 1594.82 |  | 895.65 | [24 empty] | Краны на автомобильном ходу, грузоподъемность 16 т
| 4-100-060 | ОТм(Зтм) Средний разряд машинистов 6 |  |  |  | чел.-ч | 0.13 | 1.15 | 0.4784 |  |  | 508.46 |  | 243.25 | [25 empty] | ОТм(Зтм) Средний разряд машинистов 6
| 91.14.02-001 | Автомобили бортовые, грузоподъемность до 5 т |  |  |  | маш.-ч | 0.13 | 1,35 ((1+(1,2-1)+(1,15-1))) | 0.5616 |  |  | 606.96 |  | 340.87 | [24 empty] | Автомобили бортовые, грузоподъемность до 5 т
| 4-100-040 | ОТм(Зтм) Средний разряд машинистов 4 |  |  |  | чел.-ч | 0.13 | 1.15 | 0.4784 |  |  | 378.52 |  | 181.08 | [25 empty] | ОТм(Зтм) Средний разряд машинистов 4
| 91.17.04-233 | Аппараты сварочные для ручной дуговой сварки, сварочный ток до 350 А |  |  |  | маш.-ч | 2.19 | 1,35 ((1+(1,2-1)+(1,15-1))) | 9.4608 |  |  | 35.94 |  | 340.02 | [24 empty] | Аппараты сварочные для ручной дуговой сварки, сварочный ток до 350 А
| 01.7.11.07-0227 | Электроды сварочные для сварки низколегированных и углеродистых сталей УОНИ 13/45, Э42А, диаметр 4-5 мм |  |  |  | 4: кг; 5: 0.78; 7: 2.496; 10: 149.4; 12: 372.9 | [24 empty] | Электроды сварочные для сварки низколегированных и углеродистых сталей УОНИ 13/45, Э42А, диаметр 4-5 мм
| 14.4.01.09-0427 | Грунтовка эпоксидная антикоррозионная с содержанием цинка для защиты металлических поверхностей, расход 0,20-0,39 кг/м2 |  |  |  | 4: кг; 5: 2; 7: 6.4; 10: 1230.61; 12: 7875.9 | [24 empty] | Грунтовка эпоксидная антикоррозионная с содержанием цинка для защиты металлических поверхностей, расход 0,20-0,39 кг/м2
|  | Итого прямые затраты |  |  |  | 12: 20316.13 | [26 empty] | Итого прямые затраты
58.1 | 421/пр_2020_п.75_пп.а | Вспомогательные ненормируемые материальные ресурсы |  |  |  | 4: %; 5: 2; 7: 2; 12: 149.13 | [30 empty] | Вспомогательные ненормируемые материальные ресурсы
|  | ФОТ |  |  |  | 12: 10490.79 | [27 empty] | ФОТ
| Пр/812-049.3-1 | НР Электротехнические установки на других объектах |  |  |  | 4: %; 5: 97; 7: 97; 12: 10176.07 | [27 empty] | НР Электротехнические установки на других объектах
| Пр/774-049.3 | СП Электротехнические установки на других объектах |  |  |  | 4: %; 5: 51; 7: 51; 12: 5350.3 | [27 empty] | СП Электротехнические установки на других объектах
|  | Всего по позиции |  |  |  | 10: 11247.38; 12: 35991.63 | [28 empty] | Всего по позиции
59 | ФСБЦ-08.3.04.02-0095 | Прокат стальной горячекатаный круглый, марки стали Ст3сп, Ст3пс, диаметр 14-50 мм (D=18 мм) |  |  |  | т | 0.192 | 1 | 0.192 | 66456.5 | 0.85 | 56488.03 |  | 10845.7 | [22 empty] | Прокат стальной горячекатаный круглый, марки стали Ст3сп, Ст3пс, диаметр 14-50 мм (D=18 мм)
|  | Объем=32*3*2/1000 | [41 empty] | Объем=32*3*2/1000
|  | Всего по позиции |  |  |  | 12: 10845.7 | [28 empty] | Всего по позиции
60 | ГЭСНм08-02-472-07 | Проводник заземляющий открыто по строительным основаниям: из полосовой стали сечением 160 мм2 |  |  |  | 4: 100 м; 5: 0.27; 6: 1; 7: 0.27 | [22 empty] | Проводник заземляющий открыто по строительным основаниям: из полосовой стали сечением 160 мм2
|  | Объем=27 / 100 | [41 empty] | Объем=27 / 100
| 421/пр_2020_прил.10_т.1_п.4_гр.3 | Производство работ осуществляется в охранной зоне действующей воздушной линии электропередачи, вблизи объектов, находящихся под напряжением, внутри объектов капитального строительства, внутренняя проводка в которых не обесточена, если это приведет к ограничению действий рабочих в соответствии с требованиями техники безопасности ОЗП=1,2; ЭМ=1,2 к расх.; ТЗ=1,2 | [35 empty] | Производство работ осуществляется в охранной зоне действующей воздушной линии электропередачи, вблизи объектов, находящихся под напряжением, внутри объектов капитального строительства, внутренняя проводка в которых не обесточена, если это приведет к ограничению действий рабочих в соответствии с требованиями техники безопасности ОЗП=1,2; ЭМ=1,2 к расх.; ТЗ=1,2
| 421/пр_2020_прил.10_т.1_п.5_гр.3 | Производство работ осуществляется в стесненных условиях населенных пунктов ОЗП=1,15; ЭМ=1,15 к расх.; ЗПМ=1,15; ТЗ=1,15; ТЗМ=1,15 | [35 empty] | Производство работ осуществляется в стесненных условиях населенных пунктов ОЗП=1,15; ЭМ=1,15 к расх.; ЗПМ=1,15; ТЗ=1,15; ТЗМ=1,15
| 1-100-38 | Средний разряд работы 3,8 |  |  |  | чел.-ч | 18.5 | 1,35 ((1+(1,2-1)+(1,15-1))) | 6.7432 |  |  | 323.19 |  | 2179.35 | [24 empty] | Средний разряд работы 3,8
| 91.05.05-015 | Краны на автомобильном ходу, грузоподъемность 16 т |  |  |  | маш.-ч | 0.23 | 1,35 ((1+(1,2-1)+(1,15-1))) | 0.083835 |  |  | 1594.82 |  | 133.7 | [24 empty] | Краны на автомобильном ходу, грузоподъемность 16 т
| 4-100-060 | ОТм(Зтм) Средний разряд машинистов 6 |  |  |  | чел.-ч | 0.23 | 1.15 | 0.071415 |  |  | 508.46 |  | 36.31 | [25 empty] | ОТм(Зтм) Средний разряд машинистов 6
| 91.14.02-001 | Автомобили бортовые, грузоподъемность до 5 т |  |  |  | маш.-ч | 0.23 | 1,35 ((1+(1,2-1)+(1,15-1))) | 0.083835 |  |  | 606.96 |  | 50.88 | [24 empty] | Автомобили бортовые, грузоподъемность до 5 т
| 4-100-040 | ОТм(Зтм) Средний разряд машинистов 4 |  |  |  | чел.-ч | 0.23 | 1.15 | 0.071415 |  |  | 378.52 |  | 27.03 | [25 empty] | ОТм(Зтм) Средний разряд машинистов 4
| 91.17.04-233 | Аппараты сварочные для ручной дуговой сварки, сварочный ток до 350 А |  |  |  | маш.-ч | 2.9 | 1,35 ((1+(1,2-1)+(1,15-1))) | 1.0571 |  |  | 35.94 |  | 37.99 | [24 empty] | Аппараты сварочные для ручной дуговой сварки, сварочный ток до 350 А
| 01.7.11.07-0227 | Электроды сварочные для сварки низколегированных и углеродистых сталей УОНИ 13/45, Э42А, диаметр 4-5 мм |  |  |  | 4: кг; 5: 1.3; 7: 0.351; 10: 149.4; 12: 52.44 | [24 empty] | Электроды сварочные для сварки низколегированных и углеродистых сталей УОНИ 13/45, Э42А, диаметр 4-5 мм
| 08.3.05.02-0021 | Прокат листовой горячекатаный, марки стали Ст3сп, Ст3пс, ширина 1200-3000 мм, толщина 1-8 мм |  |  |  | 4: т; 5: 0.004; 7: 0.00108; 10: 58327.83; 12: 62.99 | [24 empty] | Прокат листовой горячекатаный, марки стали Ст3сп, Ст3пс, ширина 1200-3000 мм, толщина 1-8 мм
| 14.4.01.09-0427 | Грунтовка эпоксидная антикоррозионная с содержанием цинка для защиты металлических поверхностей, расход 0,20-0,39 кг/м2 |  |  |  | 4: кг; 5: 2.3; 7: 0.621; 10: 1230.61; 12: 764.21 | [24 empty] | Грунтовка эпоксидная антикоррозионная с содержанием цинка для защиты металлических поверхностей, расход 0,20-0,39 кг/м2
|  | Итого прямые затраты |  |  |  | 12: 3344.9 | [26 empty] | Итого прямые затраты
60.1 | 421/пр_2020_п.75_пп.а | Вспомогательные ненормируемые материальные ресурсы |  |  |  | 4: %; 5: 2; 7: 2; 12: 32.29 | [30 empty] | Вспомогательные ненормируемые материальные ресурсы
|  | ФОТ |  |  |  | 12: 2242.69 | [27 empty] | ФОТ
| Пр/812-049.3-1 | НР Электротехнические установки на других объектах |  |  |  | 4: %; 5: 97; 7: 97; 12: 2175.41 | [27 empty] | НР Электротехнические установки на других объектах
| Пр/774-049.3 | СП Электротехнические установки на других объектах |  |  |  | 4: %; 5: 51; 7: 51; 12: 1143.77 | [27 empty] | СП Электротехнические установки на других объектах
|  | Всего по позиции |  |  |  | 10: 24801.37; 12: 6696.37 | [28 empty] | Всего по позиции
61 | ФСБЦ-08.3.07.01-0042 | Прокат стальной горячекатаный полосовой, марки стали Ст3сп, Ст3пс, размеры 40х5 мм |  |  |  | т | 0.04239 | 1 | 0.04239 | 67961.14 | 0.85 | 57766.97 |  | 2448.74 | [22 empty] | Прокат стальной горячекатаный полосовой, марки стали Ст3сп, Ст3пс, размеры 40х5 мм
|  | Объем=27*1,57/1000 | [41 empty] | Объем=27*1,57/1000
|  | Всего по позиции |  |  |  | 12: 2448.74 | [28 empty] | Всего по позиции
62 | ФСБЦ-20.1.02.18-1002 | Ленты бандажные для устройства вертикальной разметки на опорах контактной сети, из нержавеющей стали 08Х18Н10, толщина 0,76 мм, ширина 19 мм |  |  |  | 10 м | 1.28 | 1 | 1.28 | 911.44 | 1.17 | 1066.38 |  | 1364.97 | [22 empty] | Ленты бандажные для устройства вертикальной разметки на опорах контактной сети, из нержавеющей стали 08Х18Н10, толщина 0,76 мм, ширина 19 мм
|  | Объем=12,8 / 10 | [41 empty] | Объем=12,8 / 10
|  | Всего по позиции |  |  |  | 12: 1364.97 | [28 empty] | Всего по позиции
63 | ФСБЦ-25.2.02.11-0051 | Скрепа для фиксации на промежуточных опорах, размер 20 мм |  |  |  | 100 шт | 0.1 | 1 | 0.1 | 1926.82 | 1.47 | 2832.43 |  | 283.24 | [22 empty] | Скрепа для фиксации на промежуточных опорах, размер 20 мм
|  | Объем=10 / 100 | [41 empty] | Объем=10 / 100
|  | Всего по позиции |  |  |  | 12: 283.24 | [28 empty] | Всего по позиции
64 | ГЭСНм08-02-472-02 | Заземлитель горизонтальный из стали: полосовой сечением 160 мм2 |  |  |  | 4: 100 м; 5: 0.17; 6: 1; 7: 0.17 | [22 empty] | Заземлитель горизонтальный из стали: полосовой сечением 160 мм2
|  | Объем=17/100 | [41 empty] | Объем=17/100
| 421/пр_2020_прил.10_т.1_п.4_гр.3 | Производство работ осуществляется в охранной зоне действующей воздушной линии электропередачи, вблизи объектов, находящихся под напряжением, внутри объектов капитального строительства, внутренняя проводка в которых не обесточена, если это приведет к ограничению действий рабочих в соответствии с требованиями техники безопасности ОЗП=1,2; ЭМ=1,2 к расх.; ТЗ=1,2 | [35 empty] | Производство работ осуществляется в охранной зоне действующей воздушной линии электропередачи, вблизи объектов, находящихся под напряжением, внутри объектов капитального строительства, внутренняя проводка в которых не обесточена, если это приведет к ограничению действий рабочих в соответствии с требованиями техники безопасности ОЗП=1,2; ЭМ=1,2 к расх.; ТЗ=1,2
| 421/пр_2020_прил.10_т.1_п.5_гр.3 | Производство работ осуществляется в стесненных условиях населенных пунктов ОЗП=1,15; ЭМ=1,15 к расх.; ЗПМ=1,15; ТЗ=1,15; ТЗМ=1,15 | [35 empty] | Производство работ осуществляется в стесненных условиях населенных пунктов ОЗП=1,15; ЭМ=1,15 к расх.; ЗПМ=1,15; ТЗ=1,15; ТЗМ=1,15
| 1-100-38 | Средний разряд работы 3,8 |  |  |  | чел.-ч | 14.4 | 1,35 ((1+(1,2-1)+(1,15-1))) | 3.3048 |  |  | 323.19 |  | 1068.08 | [24 empty] | Средний разряд работы 3,8
| 91.05.05-015 | Краны на автомобильном ходу, грузоподъемность 16 т |  |  |  | маш.-ч | 0.2 | 1,35 ((1+(1,2-1)+(1,15-1))) | 0.0459 |  |  | 1594.82 |  | 73.2 | [24 empty] | Краны на автомобильном ходу, грузоподъемность 16 т
| 4-100-060 | ОТм(Зтм) Средний разряд машинистов 6 |  |  |  | чел.-ч | 0.2 | 1.15 | 0.0391 |  |  | 508.46 |  | 19.88 | [25 empty] | ОТм(Зтм) Средний разряд машинистов 6
| 91.14.02-001 | Автомобили бортовые, грузоподъемность до 5 т |  |  |  | маш.-ч | 0.2 | 1,35 ((1+(1,2-1)+(1,15-1))) | 0.0459 |  |  | 606.96 |  | 27.86 | [24 empty] | Автомобили бортовые, грузоподъемность до 5 т
| 4-100-040 | ОТм(Зтм) Средний разряд машинистов 4 |  |  |  | чел.-ч | 0.2 | 1.15 | 0.0391 |  |  | 378.52 |  | 14.8 | [25 empty] | ОТм(Зтм) Средний разряд машинистов 4
| 91.17.04-233 | Аппараты сварочные для ручной дуговой сварки, сварочный ток до 350 А |  |  |  | маш.-ч | 2.7 | 1,35 ((1+(1,2-1)+(1,15-1))) | 0.61965 |  |  | 35.94 |  | 22.27 | [24 empty] | Аппараты сварочные для ручной дуговой сварки, сварочный ток до 350 А
| 01.7.11.07-0227 | Электроды сварочные для сварки низколегированных и углеродистых сталей УОНИ 13/45, Э42А, диаметр 4-5 мм |  |  |  | 4: кг; 5: 0.9; 7: 0.153; 10: 149.4; 12: 22.86 | [24 empty] | Электроды сварочные для сварки низколегированных и углеродистых сталей УОНИ 13/45, Э42А, диаметр 4-5 мм
| 14.4.01.09-0427 | Грунтовка эпоксидная антикоррозионная с содержанием цинка для защиты металлических поверхностей, расход 0,20-0,39 кг/м2 |  |  |  | 4: кг; 5: 3.7; 7: 0.629; 10: 1230.61; 12: 774.05 | [24 empty] | Грунтовка эпоксидная антикоррозионная с содержанием цинка для защиты металлических поверхностей, расход 0,20-0,39 кг/м2
|  | Итого прямые затраты |  |  |  | 12: 2023 | [26 empty] | Итого прямые затраты
64.1 | 421/пр_2020_п.75_пп.а | Вспомогательные ненормируемые материальные ресурсы |  |  |  | 4: %; 5: 2; 7: 2; 12: 15.82 | [30 empty] | Вспомогательные ненормируемые материальные ресурсы
|  | ФОТ |  |  |  | 12: 1102.76 | [27 empty] | ФОТ
| Пр/812-049.3-1 | НР Электротехнические установки на других объектах |  |  |  | 4: %; 5: 97; 7: 97; 12: 1069.68 | [27 empty] | НР Электротехнические установки на других объектах
| Пр/774-049.3 | СП Электротехнические установки на других объектах |  |  |  | 4: %; 5: 51; 7: 51; 12: 562.41 | [27 empty] | СП Электротехнические установки на других объектах
|  | Всего по позиции |  |  |  | 10: 21593.59; 12: 3670.91 | [28 empty] | Всего по позиции
65 | ФСБЦ-08.3.07.01-0042 | Прокат стальной горячекатаный полосовой, марки стали Ст3сп, Ст3пс, размеры 40х5 мм |  |  |  | т | 0.02669 | 1 | 0.02669 | 67961.14 | 0.85 | 57766.97 |  | 1541.8 | [22 empty] | Прокат стальной горячекатаный полосовой, марки стали Ст3сп, Ст3пс, размеры 40х5 мм
|  | Объем=17*1,57/1000 | [41 empty] | Объем=17*1,57/1000
|  | Всего по позиции |  |  |  | 12: 1541.8 | [28 empty] | Всего по позиции
66 | ГЭСН33-04-030-01 | Установка разрядников: с помощью механизмов |  |  |  | 4: компл; 5: 3; 6: 1; 7: 3 | [22 empty] | Установка разрядников: с помощью механизмов
| 421/пр_2020_прил.10_т.1_п.4_гр.3 | Производство работ осуществляется в охранной зоне действующей воздушной линии электропередачи, вблизи объектов, находящихся под напряжением, внутри объектов капитального строительства, внутренняя проводка в которых не обесточена, если это приведет к ограничению действий рабочих в соответствии с требованиями техники безопасности ОЗП=1,2; ЭМ=1,2 к расх.; ТЗ=1,2 | [35 empty] | Производство работ осуществляется в охранной зоне действующей воздушной линии электропередачи, вблизи объектов, находящихся под напряжением, внутри объектов капитального строительства, внутренняя проводка в которых не обесточена, если это приведет к ограничению действий рабочих в соответствии с требованиями техники безопасности ОЗП=1,2; ЭМ=1,2 к расх.; ТЗ=1,2
| 421/пр_2020_прил.10_т.1_п.5_гр.3 | Производство работ осуществляется в стесненных условиях населенных пунктов ОЗП=1,15; ЭМ=1,15 к расх.; ЗПМ=1,15; ТЗ=1,15; ТЗМ=1,15 | [35 empty] | Производство работ осуществляется в стесненных условиях населенных пунктов ОЗП=1,15; ЭМ=1,15 к расх.; ЗПМ=1,15; ТЗ=1,15; ТЗМ=1,15
| 421/пр_2020_п.58_пп.б | При применении сметных норм, включенных в сборники ГЭСН (ФЕР, ТЕР), аналогичных технологическим процессам в новом строительстве, в том числе по возведению новых конструктивных элементов ОЗП=1,15; ЭМ=1,25 к расх.; ЗПМ=1,25; ТЗ=1,15; ТЗМ=1,25 | [35 empty] | При применении сметных норм, включенных в сборники ГЭСН (ФЕР, ТЕР), аналогичных технологическим процессам в новом строительстве, в том числе по возведению новых конструктивных элементов ОЗП=1,15; ЭМ=1,25 к расх.; ЗПМ=1,25; ТЗ=1,15; ТЗМ=1,25
| 1-100-33 | Средний разряд работы 3,3 |  |  |  | чел.-ч | 3.76 | 1,5525 ((1+(1,2-1)+(1,15-1))*1,15) | 17.5122 |  |  | 304.69 |  | 5335.79 | [24 empty] | Средний разряд работы 3,3
| 91.06.06-011 | Автогидроподъемники, высота подъема 12 м |  |  |  | маш.-ч | 0.85 | 1,6875 ((1+(1,2-1)+(1,15-1))*1,25) | 4.3031 |  |  | 492.36 |  | 2118.69 | [24 empty] | Автогидроподъемники, высота подъема 12 м
| 4-100-040 | ОТм(Зтм) Средний разряд машинистов 4 |  |  |  | чел.-ч | 0.85 | 1,4375 (1,15*1,25) | 3.6656 |  |  | 378.52 |  | 1387.51 | [25 empty] | ОТм(Зтм) Средний разряд машинистов 4
| 91.14.02-001 | Автомобили бортовые, грузоподъемность до 5 т |  |  |  | маш.-ч | 0.22 | 1,6875 ((1+(1,2-1)+(1,15-1))*1,25) | 1.1138 |  |  | 606.96 |  | 676 | [24 empty] | Автомобили бортовые, грузоподъемность до 5 т
| 4-100-040 | ОТм(Зтм) Средний разряд машинистов 4 |  |  |  | чел.-ч | 0.22 | 1,4375 (1,15*1,25) | 0.94875 |  |  | 378.52 |  | 359.12 | [25 empty] | ОТм(Зтм) Средний разряд машинистов 4
| 01.3.01.06-0038 | Смазка защитная электросетевая |  |  |  | 4: кг; 5: 0.1; 7: 0.3; 10: 407.48; 12: 122.24 | [24 empty] | Смазка защитная электросетевая
| 01.3.01.06-0051 | Смазка солидол жировой Ж |  |  |  | 4: кг; 5: 0.03; 7: 0.09; 10: 100.09; 12: 9.01 | [24 empty] | Смазка солидол жировой Ж
| 01.7.20.08-0051 | Ветошь хлопчатобумажная цветная |  |  |  | 4: кг; 5: 0.02; 7: 0.06; 10: 80.24; 12: 4.81 | [24 empty] | Ветошь хлопчатобумажная цветная
| 14.4.03.03-0102 | Лак битумный БТ-577 |  |  |  | 4: т; 5: 0.0001; 7: 0.0003; 10: 111818.71; 12: 33.55 | [24 empty] | Лак битумный БТ-577
| 14.5.09.11-0102 | Уайт-спирит |  |  |  | 4: кг; 5: 0.03; 7: 0.09; 10: 89.69; 12: 8.07 | [24 empty] | Уайт-спирит
|  | Итого прямые затраты |  |  |  | 12: 10054.79 | [26 empty] | Итого прямые затраты
|  | ФОТ |  |  |  | 12: 7082.42 | [27 empty] | ФОТ
| Пр/812-027.0-1 | НР Линии электропередачи |  |  |  | 4: %; 5: 103; 7: 103; 12: 7294.89 | [27 empty] | НР Линии электропередачи
| Пр/774-027.0 | СП Линии электропередачи |  |  |  | 4: %; 5: 60; 7: 60; 12: 4249.45 | [27 empty] | СП Линии электропередачи
|  | Всего по позиции |  |  |  | 10: 7199.71; 12: 21599.13 | [28 empty] | Всего по позиции
67 О | ФСБЦ-62.1.05.02-1140 | Ограничитель перенапряжения нелинейный, класс напряжения 10 кВ, наибольшее длительно допустимое напряжение до 12 кВ, номинальный разрядный ток 10 кА, класс пропускной способности 1 |  |  |  | шт | 9 | 1 | 9 | 1024.95 | 1.09 | 1117.2 |  | 10054.8 | [22 empty] | Ограничитель перенапряжения нелинейный, класс напряжения 10 кВ, наибольшее длительно допустимое напряжение до 12 кВ, номинальный разрядный ток 10 кА, класс пропускной способности 1
|  | Всего по позиции |  |  |  | 12: 10054.8 | [28 empty] | Всего по позиции
68 | ФСБЦ-20.2.10.01-0012 | Наконечники кабельные алюминиевые 25-8-7 |  |  |  | 100 шт | 0.09 | 1 | 0.09 | 622.42 | 1.23 | 765.58 |  | 68.9 | [22 empty] | Наконечники кабельные алюминиевые 25-8-7
|  | Объем=9/100 | [41 empty] | Объем=9/100
|  | Всего по позиции |  |  |  | 12: 68.9 | [28 empty] | Всего по позиции
69 | ФСБЦ-07.2.02.05-0021 | Траверсы металлические высоковольтные (Траверса по ОПН -1шт=6,8 кг) |  |  |  | т | 0.0204 | 1 | 0.0204 | 173808.79 | 1.21 | 210308.64 |  | 4290.3 | [22 empty] | Траверсы металлические высоковольтные (Траверса по ОПН -1шт=6,8 кг)
|  | Объем=3*6,8/1000 | [41 empty] | Объем=3*6,8/1000
|  | Всего по позиции |  |  |  | 12: 4290.3 | [28 empty] | Всего по позиции
70 | ФСБЦ-07.2.07.13-0221 | Хомуты стальные (Хомут Х51 -1шт=1,90 кг) |  |  |  | кг | 5.7 | 1 | 5.7 | 44.55 | 1.4 | 62.37 |  | 355.51 | [22 empty] | Хомуты стальные (Хомут Х51 -1шт=1,90 кг)
|  | Объем=3*1,9 | [41 empty] | Объем=3*1,9
|  | Всего по позиции |  |  |  | 12: 355.51 | [28 empty] | Всего по позиции
71 | ТЦ_20.5.04.06_77_7707395500_21.01.2025_02 | Зажим СТ 70 P |  |  |  | шт | 9 | 1 | 9 |  |  | 208.95 |  | 1880.55 | [22 empty] | Зажим СТ 70 P
|  | Всего по позиции |  |  |  | 12: 1880.55 | [28 empty] | Всего по позиции
72 | ГЭСН33-04-018-01 | Монтаж ограничителей перенапряжения нелинейных (ОПН) на линиях электропередачи до 10 кВ: с использованием автогидроподъемника |  |  |  | 4: 10 опор; 5: 2.2; 6: 1; 7: 2.2 | [22 empty] | Монтаж ограничителей перенапряжения нелинейных (ОПН) на линиях электропередачи до 10 кВ: с использованием автогидроподъемника
|  | Объем=22/10 | [41 empty] | Объем=22/10
| 421/пр_2020_прил.10_т.1_п.4_гр.3 | Производство работ осуществляется в охранной зоне действующей воздушной линии электропередачи, вблизи объектов, находящихся под напряжением, внутри объектов капитального строительства, внутренняя проводка в которых не обесточена, если это приведет к ограничению действий рабочих в соответствии с требованиями техники безопасности ОЗП=1,2; ЭМ=1,2 к расх.; ТЗ=1,2 | [35 empty] | Производство работ осуществляется в охранной зоне действующей воздушной линии электропередачи, вблизи объектов, находящихся под напряжением, внутри объектов капитального строительства, внутренняя проводка в которых не обесточена, если это приведет к ограничению действий рабочих в соответствии с требованиями техники безопасности ОЗП=1,2; ЭМ=1,2 к расх.; ТЗ=1,2
| 421/пр_2020_прил.10_т.1_п.5_гр.3 | Производство работ осуществляется в стесненных условиях населенных пунктов ОЗП=1,15; ЭМ=1,15 к расх.; ЗПМ=1,15; ТЗ=1,15; ТЗМ=1,15 | [35 empty] | Производство работ осуществляется в стесненных условиях населенных пунктов ОЗП=1,15; ЭМ=1,15 к расх.; ЗПМ=1,15; ТЗ=1,15; ТЗМ=1,15
| 421/пр_2020_п.58_пп.б | При применении сметных норм, включенных в сборники ГЭСН (ФЕР, ТЕР), аналогичных технологическим процессам в новом строительстве, в том числе по возведению новых конструктивных элементов ОЗП=1,15; ЭМ=1,25 к расх.; ЗПМ=1,25; ТЗ=1,15; ТЗМ=1,25 | [35 empty] | При применении сметных норм, включенных в сборники ГЭСН (ФЕР, ТЕР), аналогичных технологическим процессам в новом строительстве, в том числе по возведению новых конструктивных элементов ОЗП=1,15; ЭМ=1,25 к расх.; ЗПМ=1,25; ТЗ=1,15; ТЗМ=1,25
| 1-100-39 | Средний разряд работы 3,9 |  |  |  | чел.-ч | 7.42 | 1,5525 ((1+(1,2-1)+(1,15-1))*1,15) | 25.343 |  |  | 326.89 |  | 8284.38 | [24 empty] | Средний разряд работы 3,9
| 91.06.06-011 | Автогидроподъемники, высота подъема 12 м |  |  |  | маш.-ч | 3.48 | 1,6875 ((1+(1,2-1)+(1,15-1))*1,25) | 12.9195 |  |  | 492.36 |  | 6361.05 | [24 empty] | Автогидроподъемники, высота подъема 12 м
| 4-100-040 | ОТм(Зтм) Средний разряд машинистов 4 |  |  |  | чел.-ч | 3.48 | 1,4375 (1,15*1,25) | 11.0055 |  |  | 378.52 |  | 4165.8 | [25 empty] | ОТм(Зтм) Средний разряд машинистов 4
| 91.14.02-003 | Автомобили бортовые, грузоподъемность до 10 т |  |  |  | маш.-ч | 0.07 | 1,6875 ((1+(1,2-1)+(1,15-1))*1,25) | 0.25988 |  |  | 875.91 |  | 227.63 | [24 empty] | Автомобили бортовые, грузоподъемность до 10 т
| 4-100-040 | ОТм(Зтм) Средний разряд машинистов 4 |  |  |  | чел.-ч | 0.07 | 1,4375 (1,15*1,25) | 0.22137 |  |  | 378.52 |  | 83.79 | [25 empty] | ОТм(Зтм) Средний разряд машинистов 4
| 01.3.01.06-1018 | Смазка ЦИАТИМ-221 |  |  |  | 4: кг; 5: 0.3; 7: 0.66; 10: 849.8; 12: 560.87 | [24 empty] | Смазка ЦИАТИМ-221
|  | Итого прямые затраты |  |  |  | 12: 19683.52 | [26 empty] | Итого прямые затраты
|  | ФОТ |  |  |  | 12: 12533.97 | [27 empty] | ФОТ
| Пр/812-027.0-1 | НР Линии электропередачи |  |  |  | 4: %; 5: 103; 7: 103; 12: 12909.99 | [27 empty] | НР Линии электропередачи
| Пр/774-027.0 | СП Линии электропередачи |  |  |  | 4: %; 5: 60; 7: 60; 12: 7520.38 | [27 empty] | СП Линии электропередачи
|  | Всего по позиции |  |  |  | 10: 18233.59; 12: 40113.89 | [28 empty] | Всего по позиции
73 О | ТЦ_62.1.03.01_77_7707395500_21.01.2025_02 | Разрядник мультикамерный РМК-20 |  |  |  | шт | 22 | 1 | 22 |  |  | 7031.91 |  | 154702.02 | [22 empty] | Разрядник мультикамерный РМК-20
|  | Всего по позиции |  |  |  | 12: 154702.02 | [28 empty] | Всего по позиции
74 | ТЦ_20.1.01.11_77_7707395500_21.01.2025_02 | Устройство защиты от дуги CE 3 |  |  |  | шт | 13 | 1 | 13 |  |  | 1445.85 |  | 18796.05 | [22 empty] | Устройство защиты от дуги CE 3
|  | Всего по позиции |  |  |  | 12: 18796.05 | [28 empty] | Всего по позиции
75 | ГЭСН33-04-030-03 | Установка разъединителей: с помощью механизмов |  |  |  | 4: компл; 5: 2; 6: 1; 7: 2 | [22 empty] | Установка разъединителей: с помощью механизмов
| 421/пр_2020_прил.10_т.1_п.4_гр.3 | Производство работ осуществляется в охранной зоне действующей воздушной линии электропередачи, вблизи объектов, находящихся под напряжением, внутри объектов капитального строительства, внутренняя проводка в которых не обесточена, если это приведет к ограничению действий рабочих в соответствии с требованиями техники безопасности ОЗП=1,2; ЭМ=1,2 к расх.; ТЗ=1,2 | [35 empty] | Производство работ осуществляется в охранной зоне действующей воздушной линии электропередачи, вблизи объектов, находящихся под напряжением, внутри объектов капитального строительства, внутренняя проводка в которых не обесточена, если это приведет к ограничению действий рабочих в соответствии с требованиями техники безопасности ОЗП=1,2; ЭМ=1,2 к расх.; ТЗ=1,2
| 421/пр_2020_прил.10_т.1_п.5_гр.3 | Производство работ осуществляется в стесненных условиях населенных пунктов ОЗП=1,15; ЭМ=1,15 к расх.; ЗПМ=1,15; ТЗ=1,15; ТЗМ=1,15 | [35 empty] | Производство работ осуществляется в стесненных условиях населенных пунктов ОЗП=1,15; ЭМ=1,15 к расх.; ЗПМ=1,15; ТЗ=1,15; ТЗМ=1,15
| 421/пр_2020_прил.10_т.5_п.4_гр.3 | Производство работ осуществляется в охранной зоне действующей воздушной линии электропередачи, вблизи объектов, находящихся под напряжением, внутри объектов капитального строительства, внутренняя проводка в которых не обесточена, если это приведет к ограничению действий рабочих в соответствии с требованиями техники безопасности ОЗП=1,2; ЭМ=1,2 к расх.; ЗПМ=1,2; ТЗ=1,2; ТЗМ=1,2 | [35 empty] | Производство работ осуществляется в охранной зоне действующей воздушной линии электропередачи, вблизи объектов, находящихся под напряжением, внутри объектов капитального строительства, внутренняя проводка в которых не обесточена, если это приведет к ограничению действий рабочих в соответствии с требованиями техники безопасности ОЗП=1,2; ЭМ=1,2 к расх.; ЗПМ=1,2; ТЗ=1,2; ТЗМ=1,2
| 421/пр_2020_прил.10_т.5_п.9.1_гр.3 | Производство ремонтно-строительных работ осуществляется в стесненных условиях населенных пунктов: отдельных конструктивных решений объектов капитального строительства (кроме указанных в подпунктах 9.2 и 9.3 пункта 9 настоящей таблицы), объектов капитального строительства в целом ОЗП=1,15; ЭМ=1,15 к расх.; ЗПМ=1,15; ТЗ=1,15; ТЗМ=1,15 | [35 empty] | Производство ремонтно-строительных работ осуществляется в стесненных условиях населенных пунктов: отдельных конструктивных решений объектов капитального строительства (кроме указанных в подпунктах 9.2 и 9.3 пункта 9 настоящей таблицы), объектов капитального строительства в целом ОЗП=1,15; ЭМ=1,15 к расх.; ЗПМ=1,15; ТЗ=1,15; ТЗМ=1,15
| 421/пр_2020_п.58_пп.б | При применении сметных норм, включенных в сборники ГЭСН (ФЕР, ТЕР), аналогичных технологическим процессам в новом строительстве, в том числе по возведению новых конструктивных элементов ОЗП=1,15; ЭМ=1,25 к расх.; ЗПМ=1,25; ТЗ=1,15; ТЗМ=1,25 | [35 empty] | При применении сметных норм, включенных в сборники ГЭСН (ФЕР, ТЕР), аналогичных технологическим процессам в новом строительстве, в том числе по возведению новых конструктивных элементов ОЗП=1,15; ЭМ=1,25 к расх.; ЗПМ=1,25; ТЗ=1,15; ТЗМ=1,25
| 1-100-43 | Средний разряд работы 4,3 |  |  |  | чел.-ч | 7.42 | 2,14245 ((1+(1,2-1)+(1,15-1))*1,2*1,15*1,15) | 31.794 |  |  | 345.39 |  | 10981.32 | [24 empty] | Средний разряд работы 4,3
| 91.05.05-015 | Краны на автомобильном ходу, грузоподъемность 16 т |  |  |  | маш.-ч | 0.61 | 2,32875 ((1+(1,2-1)+(1,15-1))*1,2*1,15*1,25) | 2.8411 |  |  | 1594.82 |  | 4531 | [24 empty] | Краны на автомобильном ходу, грузоподъемность 16 т
| 4-100-060 | ОТм(Зтм) Средний разряд машинистов 6 |  |  |  | чел.-ч | 0.61 | 1,98375 (1,15*1,2*1,15*1,25) | 2.4202 |  |  | 508.46 |  | 1230.56 | [25 empty] | ОТм(Зтм) Средний разряд машинистов 6
| 91.14.02-001 | Автомобили бортовые, грузоподъемность до 5 т |  |  |  | маш.-ч | 0.41 | 2,32875 ((1+(1,2-1)+(1,15-1))*1,2*1,15*1,25) | 1.9096 |  |  | 606.96 |  | 1159.04 | [24 empty] | Автомобили бортовые, грузоподъемность до 5 т
| 4-100-040 | ОТм(Зтм) Средний разряд машинистов 4 |  |  |  | чел.-ч | 0.41 | 1,98375 (1,15*1,2*1,15*1,25) | 1.6267 |  |  | 378.52 |  | 615.73 | [25 empty] | ОТм(Зтм) Средний разряд машинистов 4
| 01.3.01.06-0038 | Смазка защитная электросетевая |  |  |  | 4: кг; 5: 0.01; 7: 0.02; 10: 407.48; 12: 8.15 | [24 empty] | Смазка защитная электросетевая
| 01.3.01.06-0051 | Смазка солидол жировой Ж |  |  |  | 4: кг; 5: 0.03; 7: 0.06; 10: 100.09; 12: 6.01 | [24 empty] | Смазка солидол жировой Ж
| 01.7.20.08-0051 | Ветошь хлопчатобумажная цветная |  |  |  | 4: кг; 5: 0.02; 7: 0.04; 10: 80.24; 12: 3.21 | [24 empty] | Ветошь хлопчатобумажная цветная
| 14.4.03.03-0102 | Лак битумный БТ-577 |  |  |  | 4: т; 5: 0.0001; 7: 0.0002; 10: 111818.71; 12: 22.36 | [24 empty] | Лак битумный БТ-577
| 14.5.09.11-0102 | Уайт-спирит |  |  |  | 4: кг; 5: 0.12; 7: 0.24; 10: 89.69; 12: 21.53 | [24 empty] | Уайт-спирит
|  | Итого прямые затраты |  |  |  | 12: 18578.91 | [26 empty] | Итого прямые затраты
|  | ФОТ |  |  |  | 12: 12827.61 | [27 empty] | ФОТ
| Пр/812-027.0-1 | НР Линии электропередачи |  |  |  | 4: %; 5: 103; 7: 103; 12: 13212.44 | [27 empty] | НР Линии электропередачи
| Пр/774-027.0 | СП Линии электропередачи |  |  |  | 4: %; 5: 60; 7: 60; 12: 7696.57 | [27 empty] | СП Линии электропередачи
|  | Всего по позиции |  |  |  | 10: 19743.96; 12: 39487.92 | [28 empty] | Всего по позиции
76 О | ТЦ_62.1.06.01_77_7707395500_21.01.2025_02 | Разъединитель РЛP-10-630 |  |  |  | шт | 2 | 1 | 2 |  |  | 64901.94 |  | 129803.88 | [22 empty] | Разъединитель РЛP-10-630
|  | Всего по позиции |  |  |  | 12: 129803.88 | [28 empty] | Всего по позиции
77 | ФСБЦ-07.2.02.05-0021 | Траверсы металлические высоковольтные (Траверса ДТ1 -1шт=18 кг) |  |  |  | т | 0.036 | 1 | 0.036 | 173808.79 | 1.21 | 210308.64 |  | 7571.11 | [22 empty] | Траверсы металлические высоковольтные (Траверса ДТ1 -1шт=18 кг)
|  | Объем=2*18/1000 | [41 empty] | Объем=2*18/1000
|  | Всего по позиции |  |  |  | 12: 7571.11 | [28 empty] | Всего по позиции
78 | ГЭСНм08-01-023-01 | Спуск, петля или перемычка (3 фазы), сечение провода: до 300 мм2, количество проводов в фазе - 1 |  |  |  | 4: шт; 5: 4; 6: 1; 7: 4 | [22 empty] | Спуск, петля или перемычка (3 фазы), сечение провода: до 300 мм2, количество проводов в фазе - 1
| 421/пр_2020_прил.10_т.1_п.4_гр.3 | Производство работ осуществляется в охранной зоне действующей воздушной линии электропередачи, вблизи объектов, находящихся под напряжением, внутри объектов капитального строительства, внутренняя проводка в которых не обесточена, если это приведет к ограничению действий рабочих в соответствии с требованиями техники безопасности ОЗП=1,2; ЭМ=1,2 к расх.; ТЗ=1,2 | [35 empty] | Производство работ осуществляется в охранной зоне действующей воздушной линии электропередачи, вблизи объектов, находящихся под напряжением, внутри объектов капитального строительства, внутренняя проводка в которых не обесточена, если это приведет к ограничению действий рабочих в соответствии с требованиями техники безопасности ОЗП=1,2; ЭМ=1,2 к расх.; ТЗ=1,2
| 421/пр_2020_прил.10_т.1_п.5_гр.3 | Производство работ осуществляется в стесненных условиях населенных пунктов ОЗП=1,15; ЭМ=1,15 к расх.; ЗПМ=1,15; ТЗ=1,15; ТЗМ=1,15 | [35 empty] | Производство работ осуществляется в стесненных условиях населенных пунктов ОЗП=1,15; ЭМ=1,15 к расх.; ЗПМ=1,15; ТЗ=1,15; ТЗМ=1,15
| 1-100-40 | Средний разряд работы 4,0 |  |  |  | чел.-ч | 4.12 | 1,35 ((1+(1,2-1)+(1,15-1))) | 22.248 |  |  | 330.59 |  | 7354.97 | [24 empty] | Средний разряд работы 4,0
| 91.05.05-015 | Краны на автомобильном ходу, грузоподъемность 16 т |  |  |  | маш.-ч | 0.04 | 1,35 ((1+(1,2-1)+(1,15-1))) | 0.216 |  |  | 1594.82 |  | 344.48 | [24 empty] | Краны на автомобильном ходу, грузоподъемность 16 т
| 4-100-060 | ОТм(Зтм) Средний разряд машинистов 6 |  |  |  | чел.-ч | 0.04 | 1.15 | 0.184 |  |  | 508.46 |  | 93.56 | [25 empty] | ОТм(Зтм) Средний разряд машинистов 6
| 91.06.01-003 | Домкраты гидравлические, грузоподъемность 63-100 т |  |  |  | маш.-ч | 1.26 | 1,35 ((1+(1,2-1)+(1,15-1))) | 6.804 |  |  | 2.67 |  | 18.17 | [24 empty] | Домкраты гидравлические, грузоподъемность 63-100 т
| 91.06.06-042 | Подъемники гидравлические, высота подъема 10 м |  |  |  | маш.-ч | 1.51 | 1,35 ((1+(1,2-1)+(1,15-1))) | 8.154 |  |  | 133.34 |  | 1087.25 | [24 empty] | Подъемники гидравлические, высота подъема 10 м
| 4-100-040 | ОТм(Зтм) Средний разряд машинистов 4 |  |  |  | чел.-ч | 1.51 | 1.15 | 6.946 |  |  | 378.52 |  | 2629.2 | [25 empty] | ОТм(Зтм) Средний разряд машинистов 4
| 91.14.02-001 | Автомобили бортовые, грузоподъемность до 5 т |  |  |  | маш.-ч | 0.04 | 1,35 ((1+(1,2-1)+(1,15-1))) | 0.216 |  |  | 606.96 |  | 131.1 | [24 empty] | Автомобили бортовые, грузоподъемность до 5 т
| 4-100-040 | ОТм(Зтм) Средний разряд машинистов 4 |  |  |  | чел.-ч | 0.04 | 1.15 | 0.184 |  |  | 378.52 |  | 69.65 | [25 empty] | ОТм(Зтм) Средний разряд машинистов 4
| 01.3.01.06-0050 | Смазка универсальная тугоплавкая УТ (консталин жировой) |  |  |  | 4: т; 5: 8e-05; 7: 0.00032; 10: 247234.45; 12: 79.12 | [24 empty] | Смазка универсальная тугоплавкая УТ (консталин жировой)
|  | Итого прямые затраты |  |  |  | 12: 11807.5 | [26 empty] | Итого прямые затраты
78.1 | 421/пр_2020_п.75_пп.а | Вспомогательные ненормируемые материальные ресурсы |  |  |  | 4: %; 5: 2; 7: 2; 12: 108.96 | [30 empty] | Вспомогательные ненормируемые материальные ресурсы
|  | ФОТ |  |  |  | 12: 10147.38 | [27 empty] | ФОТ
| Пр/812-049.3-1 | НР Электротехнические установки на других объектах |  |  |  | 4: %; 5: 97; 7: 97; 12: 9842.96 | [27 empty] | НР Электротехнические установки на других объектах
| Пр/774-049.3 | СП Электротехнические установки на других объектах |  |  |  | 4: %; 5: 51; 7: 51; 12: 5175.16 | [27 empty] | СП Электротехнические установки на других объектах
|  | Всего по позиции |  |  |  | 10: 6733.65; 12: 26934.58 | [28 empty] | Всего по позиции
79 | ТЦ_21.2.01.01_77_7707395500_21.01.2025_02 | Провод самонесущий изолированный СИПн-3 1х120-20 |  |  |  | 1000 м | 0.03 | 1 | 0.03 |  |  | 198900 |  | 5967 | [22 empty] | Провод самонесущий изолированный СИПн-3 1х120-20
|  | Объем=15*2/1000 | [41 empty] | Объем=15*2/1000
|  | Всего по позиции |  |  |  | 12: 5967 | [28 empty] | Всего по позиции
80 | ГЭСНм08-02-146-03 | Кабель до 35 кВ с креплением накладными скобами, масса 1 м кабеля: до 2 кг - АПвПуг-10-1х240/50 |  |  |  | 4: 100 м; 5: 0.6; 6: 1; 7: 0.6 | [22 empty] | Кабель до 35 кВ с креплением накладными скобами, масса 1 м кабеля: до 2 кг - АПвПуг-10-1х240/50
|  | Объем=60/100 | [41 empty] | Объем=60/100
| 421/пр_2020_прил.10_т.1_п.4_гр.3 | Производство работ осуществляется в охранной зоне действующей воздушной линии электропередачи, вблизи объектов, находящихся под напряжением, внутри объектов капитального строительства, внутренняя проводка в которых не обесточена, если это приведет к ограничению действий рабочих в соответствии с требованиями техники безопасности ОЗП=1,2; ЭМ=1,2 к расх.; ТЗ=1,2 | [35 empty] | Производство работ осуществляется в охранной зоне действующей воздушной линии электропередачи, вблизи объектов, находящихся под напряжением, внутри объектов капитального строительства, внутренняя проводка в которых не обесточена, если это приведет к ограничению действий рабочих в соответствии с требованиями техники безопасности ОЗП=1,2; ЭМ=1,2 к расх.; ТЗ=1,2
| 421/пр_2020_прил.10_т.1_п.5_гр.3 | Производство работ осуществляется в стесненных условиях населенных пунктов ОЗП=1,15; ЭМ=1,15 к расх.; ЗПМ=1,15; ТЗ=1,15; ТЗМ=1,15 | [35 empty] | Производство работ осуществляется в стесненных условиях населенных пунктов ОЗП=1,15; ЭМ=1,15 к расх.; ЗПМ=1,15; ТЗ=1,15; ТЗМ=1,15
| 1-100-38 | Средний разряд работы 3,8 |  |  |  | чел.-ч | 15.44 | 1,35 ((1+(1,2-1)+(1,15-1))) | 12.5064 |  |  | 323.19 |  | 4041.94 | [24 empty] | Средний разряд работы 3,8
| 91.05.05-015 | Краны на автомобильном ходу, грузоподъемность 16 т |  |  |  | маш.-ч | 0.2 | 1,35 ((1+(1,2-1)+(1,15-1))) | 0.162 |  |  | 1594.82 |  | 258.36 | [24 empty] | Краны на автомобильном ходу, грузоподъемность 16 т
| 4-100-060 | ОТм(Зтм) Средний разряд машинистов 6 |  |  |  | чел.-ч | 0.2 | 1.15 | 0.138 |  |  | 508.46 |  | 70.17 | [25 empty] | ОТм(Зтм) Средний разряд машинистов 6
| 91.06.01-003 | Домкраты гидравлические, грузоподъемность 63-100 т |  |  |  | маш.-ч | 3.59 | 1,35 ((1+(1,2-1)+(1,15-1))) | 2.9079 |  |  | 2.67 |  | 7.76 | [24 empty] | Домкраты гидравлические, грузоподъемность 63-100 т
| 91.06.03-061 | Лебедки электрические тяговым усилием до 12,26 кН (1,25 т) |  |  |  | маш.-ч | 3.59 | 1,35 ((1+(1,2-1)+(1,15-1))) | 2.9079 |  |  | 12.38 |  | 36 | [24 empty] | Лебедки электрические тяговым усилием до 12,26 кН (1,25 т)
| 91.06.09-001 | Подъемники телескопические самоходные, рабочая высота 26 м, грузоподъемность 250 кг |  |  |  | маш.-ч | 4.8 | 1,35 ((1+(1,2-1)+(1,15-1))) | 3.888 |  |  | 2090.72 |  | 8128.72 | [24 empty] | Подъемники телескопические самоходные, рабочая высота 26 м, грузоподъемность 250 кг
| 4-100-060 | ОТм(Зтм) Средний разряд машинистов 6 |  |  |  | чел.-ч | 4.8 | 1.15 | 3.312 |  |  | 508.46 |  | 1684.02 | [25 empty] | ОТм(Зтм) Средний разряд машинистов 6
| 91.14.02-001 | Автомобили бортовые, грузоподъемность до 5 т |  |  |  | маш.-ч | 0.2 | 1,35 ((1+(1,2-1)+(1,15-1))) | 0.162 |  |  | 606.96 |  | 98.33 | [24 empty] | Автомобили бортовые, грузоподъемность до 5 т
| 4-100-040 | ОТм(Зтм) Средний разряд машинистов 4 |  |  |  | чел.-ч | 0.2 | 1.15 | 0.138 |  |  | 378.52 |  | 52.24 | [25 empty] | ОТм(Зтм) Средний разряд машинистов 4
| 01.7.06.07-0002 | Ленты монтажные из пластмассы для бандажирования проводов, скрепляются пластмассовыми кнопками, ширина 10 мм |  |  |  | 4: 10 м; 5: 0.245; 7: 0.147; 10: 60.34; 12: 8.87 | [24 empty] | Ленты монтажные из пластмассы для бандажирования проводов, скрепляются пластмассовыми кнопками, ширина 10 мм
| 10.3.02.03-0011 | Припои оловянно-свинцовые бессурьмянистые, марка ПОС30 |  |  |  | 4: кг; 5: 0.5; 7: 0.3; 10: 1499.09; 12: 449.73 | [24 empty] | Припои оловянно-свинцовые бессурьмянистые, марка ПОС30
| 14.4.03.03-0002 | Лак битумный БТ-123 |  |  |  | 4: т; 5: 0.00288; 7: 0.001728; 10: 101718.71; 12: 175.77 | [24 empty] | Лак битумный БТ-123
|  | Итого прямые затраты |  |  |  | 12: 15011.91 | [26 empty] | Итого прямые затраты
80.1 | 421/пр_2020_п.75_пп.а | Вспомогательные ненормируемые материальные ресурсы |  |  |  | 4: %; 5: 2; 7: 2; 12: 59.88 | [30 empty] | Вспомогательные ненормируемые материальные ресурсы
|  | ФОТ |  |  |  | 12: 5848.37 | [27 empty] | ФОТ
| Пр/812-049.3-1 | НР Электротехнические установки на других объектах |  |  |  | 4: %; 5: 97; 7: 97; 12: 5672.92 | [27 empty] | НР Электротехнические установки на других объектах
| Пр/774-049.3 | СП Электротехнические установки на других объектах |  |  |  | 4: %; 5: 51; 7: 51; 12: 2982.67 | [27 empty] | СП Электротехнические установки на других объектах
|  | Всего по позиции |  |  |  | 10: 39545.63; 12: 23727.38 | [28 empty] | Всего по позиции
81 | ФСБЦ-20.1.02.18-1002 | Ленты бандажные для устройства вертикальной разметки на опорах контактной сети, из нержавеющей стали 08Х18Н10, толщина 0,76 мм, ширина 19 мм |  |  |  | 10 м | 1.3 | 1 | 1.3 | 911.44 | 1.17 | 1066.38 |  | 1386.29 | [22 empty] | Ленты бандажные для устройства вертикальной разметки на опорах контактной сети, из нержавеющей стали 08Х18Н10, толщина 0,76 мм, ширина 19 мм
|  | Объем=13/10 | [41 empty] | Объем=13/10
|  | Всего по позиции |  |  |  | 12: 1386.29 | [28 empty] | Всего по позиции
82 | ФСБЦ-25.2.02.11-0051 | Скрепа для фиксации на промежуточных опорах, размер 20 мм |  |  |  | 100 шт | 0.1 | 1 | 0.1 | 1926.82 | 1.47 | 2832.43 |  | 283.24 | [22 empty] | Скрепа для фиксации на промежуточных опорах, размер 20 мм
|  | Объем=10/100 | [41 empty] | Объем=10/100
|  | Всего по позиции |  |  |  | 12: 283.24 | [28 empty] | Всего по позиции
83 | ТЦ_20.5.04.06_77_7707395500_21.01.2025_02 | Комплект кабельного вертикального крепления КАЗ 35-55 |  |  |  | к-т | 10 | 1 | 10 |  |  | 526.63 |  | 5266.3 | [22 empty] | Комплект кабельного вертикального крепления КАЗ 35-55
|  | Всего по позиции |  |  |  | 12: 5266.3 | [28 empty] | Всего по позиции
84 | ТЦ_21.1.00.00_77_7707395500_21.01.2025_02 | Кабель АПвПуг-10-1х240/50 |  |  |  | м | 61.2 | 1 | 61.2 |  |  | 1596.61 |  | 97712.53 | [22 empty] | Кабель АПвПуг-10-1х240/50
|  | Объем=60*1,02 | [41 empty] | Объем=60*1,02
|  | Всего по позиции |  |  |  | 12: 97712.53 | [28 empty] | Всего по позиции
85 | ГЭСНм08-02-146-05 | Кабель до 35 кВ с креплением накладными скобами, масса 1 м кабеля: до 6 кг (ЦАСБ-10 3Х150) |  |  |  | 4: 100 м; 5: 0.1; 6: 1; 7: 0.1 | [22 empty] | Кабель до 35 кВ с креплением накладными скобами, масса 1 м кабеля: до 6 кг (ЦАСБ-10 3Х150)
|  | Объем=10/100 | [41 empty] | Объем=10/100
| 421/пр_2020_прил.10_т.1_п.4_гр.3 | Производство работ осуществляется в охранной зоне действующей воздушной линии электропередачи, вблизи объектов, находящихся под напряжением, внутри объектов капитального строительства, внутренняя проводка в которых не обесточена, если это приведет к ограничению действий рабочих в соответствии с требованиями техники безопасности ОЗП=1,2; ЭМ=1,2 к расх.; ТЗ=1,2 | [35 empty] | Производство работ осуществляется в охранной зоне действующей воздушной линии электропередачи, вблизи объектов, находящихся под напряжением, внутри объектов капитального строительства, внутренняя проводка в которых не обесточена, если это приведет к ограничению действий рабочих в соответствии с требованиями техники безопасности ОЗП=1,2; ЭМ=1,2 к расх.; ТЗ=1,2
| 421/пр_2020_прил.10_т.1_п.5_гр.3 | Производство работ осуществляется в стесненных условиях населенных пунктов ОЗП=1,15; ЭМ=1,15 к расх.; ЗПМ=1,15; ТЗ=1,15; ТЗМ=1,15 | [35 empty] | Производство работ осуществляется в стесненных условиях населенных пунктов ОЗП=1,15; ЭМ=1,15 к расх.; ЗПМ=1,15; ТЗ=1,15; ТЗМ=1,15
| 1-100-38 | Средний разряд работы 3,8 |  |  |  | чел.-ч | 24.32 | 1,35 ((1+(1,2-1)+(1,15-1))) | 3.2832 |  |  | 323.19 |  | 1061.1 | [24 empty] | Средний разряд работы 3,8
| 91.05.05-015 | Краны на автомобильном ходу, грузоподъемность 16 т |  |  |  | маш.-ч | 0.2 | 1,35 ((1+(1,2-1)+(1,15-1))) | 0.027 |  |  | 1594.82 |  | 43.06 | [24 empty] | Краны на автомобильном ходу, грузоподъемность 16 т
| 4-100-060 | ОТм(Зтм) Средний разряд машинистов 6 |  |  |  | чел.-ч | 0.2 | 1.15 | 0.023 |  |  | 508.46 |  | 11.69 | [25 empty] | ОТм(Зтм) Средний разряд машинистов 6
| 91.06.01-003 | Домкраты гидравлические, грузоподъемность 63-100 т |  |  |  | маш.-ч | 5.57 | 1,35 ((1+(1,2-1)+(1,15-1))) | 0.75195 |  |  | 2.67 |  | 2.01 | [24 empty] | Домкраты гидравлические, грузоподъемность 63-100 т
| 91.06.03-062 | Лебедки электрические тяговым усилием до 31,39 кН (3,2 т) |  |  |  | маш.-ч | 5.57 | 1,35 ((1+(1,2-1)+(1,15-1))) | 0.75195 |  |  | 18.82 |  | 14.15 | [24 empty] | Лебедки электрические тяговым усилием до 31,39 кН (3,2 т)
| 91.06.09-001 | Подъемники телескопические самоходные, рабочая высота 26 м, грузоподъемность 250 кг |  |  |  | маш.-ч | 7.42 | 1,35 ((1+(1,2-1)+(1,15-1))) | 1.0017 |  |  | 2090.72 |  | 2094.27 | [24 empty] | Подъемники телескопические самоходные, рабочая высота 26 м, грузоподъемность 250 кг
| 4-100-060 | ОТм(Зтм) Средний разряд машинистов 6 |  |  |  | чел.-ч | 7.42 | 1.15 | 0.8533 |  |  | 508.46 |  | 433.87 | [25 empty] | ОТм(Зтм) Средний разряд машинистов 6
| 91.14.02-001 | Автомобили бортовые, грузоподъемность до 5 т |  |  |  | маш.-ч | 0.2 | 1,35 ((1+(1,2-1)+(1,15-1))) | 0.027 |  |  | 606.96 |  | 16.39 | [24 empty] | Автомобили бортовые, грузоподъемность до 5 т
| 4-100-040 | ОТм(Зтм) Средний разряд машинистов 4 |  |  |  | чел.-ч | 0.2 | 1.15 | 0.023 |  |  | 378.52 |  | 8.71 | [25 empty] | ОТм(Зтм) Средний разряд машинистов 4
| 01.7.06.07-0002 | Ленты монтажные из пластмассы для бандажирования проводов, скрепляются пластмассовыми кнопками, ширина 10 мм |  |  |  | 4: 10 м; 5: 0.245; 7: 0.0245; 10: 60.34; 12: 1.48 | [24 empty] | Ленты монтажные из пластмассы для бандажирования проводов, скрепляются пластмассовыми кнопками, ширина 10 мм
| 10.3.02.03-0011 | Припои оловянно-свинцовые бессурьмянистые, марка ПОС30 |  |  |  | 4: кг; 5: 0.5; 7: 0.05; 10: 1499.09; 12: 74.95 | [24 empty] | Припои оловянно-свинцовые бессурьмянистые, марка ПОС30
| 14.4.03.03-0002 | Лак битумный БТ-123 |  |  |  | 4: т; 5: 0.00288; 7: 0.000288; 10: 101718.71; 12: 29.29 | [24 empty] | Лак битумный БТ-123
|  | Итого прямые затраты |  |  |  | 12: 3790.97 | [26 empty] | Итого прямые затраты
85.1 | 421/пр_2020_п.75_пп.а | Вспомогательные ненормируемые материальные ресурсы |  |  |  | 4: %; 5: 2; 7: 2; 12: 15.72 | [30 empty] | Вспомогательные ненормируемые материальные ресурсы
|  | ФОТ |  |  |  | 12: 1515.37 | [27 empty] | ФОТ
| Пр/812-049.3-1 | НР Электротехнические установки на других объектах |  |  |  | 4: %; 5: 97; 7: 97; 12: 1469.91 | [27 empty] | НР Электротехнические установки на других объектах
| Пр/774-049.3 | СП Электротехнические установки на других объектах |  |  |  | 4: %; 5: 51; 7: 51; 12: 772.84 | [27 empty] | СП Электротехнические установки на других объектах
|  | Всего по позиции |  |  |  | 10: 60494.4; 12: 6049.44 | [28 empty] | Всего по позиции
86 | ФСБЦ-20.1.02.18-1002 | Ленты бандажные для устройства вертикальной разметки на опорах контактной сети, из нержавеющей стали 08Х18Н10, толщина 0,76 мм, ширина 19 мм |  |  |  | 10 м | 0.65 | 1 | 0.65 | 911.44 | 1.17 | 1066.38 |  | 693.15 | [22 empty] | Ленты бандажные для устройства вертикальной разметки на опорах контактной сети, из нержавеющей стали 08Х18Н10, толщина 0,76 мм, ширина 19 мм
|  | Объем=6,5/10 | [41 empty] | Объем=6,5/10
|  | Всего по позиции |  |  |  | 12: 693.15 | [28 empty] | Всего по позиции
87 | ФСБЦ-25.2.02.11-0051 | Скрепа для фиксации на промежуточных опорах, размер 20 мм |  |  |  | 100 шт | 0.05 | 1 | 0.05 | 1926.82 | 1.47 | 2832.43 |  | 141.62 | [22 empty] | Скрепа для фиксации на промежуточных опорах, размер 20 мм
|  | Объем=5/100 | [41 empty] | Объем=5/100
|  | Всего по позиции |  |  |  | 12: 141.62 | [28 empty] | Всего по позиции
88 | ТЦ_21.1.06.08_13_1328014944_01.01.2025_01_8.1 КА п.8.1 | Кабель ЦАСБл-10 3х150 |  |  |  | м | 10.2 | 1 | 10.2 |  |  | 1632 |  | 16646.4 | [22 empty] | Кабель ЦАСБл-10 3х150
|  | Объем=10*1,02 | [41 empty] | Объем=10*1,02
|  | Всего по позиции |  |  |  | 12: 16646.4 | [28 empty] | Всего по позиции
89 | ГЭСН01-02-057-02 | Разработка грунта вручную в траншеях глубиной до 2 м без креплений с откосами, группа грунтов: 2 (заземление) |  |  |  | 4: 100 м3; 5: 0.2133; 6: 1; 7: 0.2133 | [22 empty] | Разработка грунта вручную в траншеях глубиной до 2 м без креплений с откосами, группа грунтов: 2 (заземление)
| 421/пр_2020_прил.10_т.1_п.4_гр.3 | Производство работ осуществляется в охранной зоне действующей воздушной линии электропередачи, вблизи объектов, находящихся под напряжением, внутри объектов капитального строительства, внутренняя проводка в которых не обесточена, если это приведет к ограничению действий рабочих в соответствии с требованиями техники безопасности ОЗП=1,2; ЭМ=1,2 к расх.; ТЗ=1,2 | [35 empty] | Производство работ осуществляется в охранной зоне действующей воздушной линии электропередачи, вблизи объектов, находящихся под напряжением, внутри объектов капитального строительства, внутренняя проводка в которых не обесточена, если это приведет к ограничению действий рабочих в соответствии с требованиями техники безопасности ОЗП=1,2; ЭМ=1,2 к расх.; ТЗ=1,2
| 421/пр_2020_прил.10_т.1_п.5_гр.3 | Производство работ осуществляется в стесненных условиях населенных пунктов ОЗП=1,15; ЭМ=1,15 к расх.; ЗПМ=1,15; ТЗ=1,15; ТЗМ=1,15 | [35 empty] | Производство работ осуществляется в стесненных условиях населенных пунктов ОЗП=1,15; ЭМ=1,15 к расх.; ЗПМ=1,15; ТЗ=1,15; ТЗМ=1,15
| 421/пр_2020_п.58_пп.б | При применении сметных норм, включенных в сборники ГЭСН (ФЕР, ТЕР), аналогичных технологическим процессам в новом строительстве, в том числе по возведению новых конструктивных элементов ОЗП=1,15; ЭМ=1,25 к расх.; ЗПМ=1,25; ТЗ=1,15; ТЗМ=1,25 | [35 empty] | При применении сметных норм, включенных в сборники ГЭСН (ФЕР, ТЕР), аналогичных технологическим процессам в новом строительстве, в том числе по возведению новых конструктивных элементов ОЗП=1,15; ЭМ=1,25 к расх.; ЗПМ=1,25; ТЗ=1,15; ТЗМ=1,25
| 1-100-20 | Средний разряд работы 2,0 |  |  |  | чел.-ч | 154 | 1,5525 ((1+(1,2-1)+(1,15-1))*1,15) | 50.9968 |  |  | 268.91 |  | 13713.56 | [24 empty] | Средний разряд работы 2,0
|  | Итого прямые затраты |  |  |  | 12: 13713.56 | [26 empty] | Итого прямые затраты
|  | ФОТ |  |  |  | 12: 13713.56 | [27 empty] | ФОТ
| Пр/812-001.2-1 | НР Земляные работы, выполняемые ручным способом |  |  |  | 4: %; 5: 89; 7: 89; 12: 12205.07 | [27 empty] | НР Земляные работы, выполняемые ручным способом
| Пр/774-001.2 | СП Земляные работы, выполняемые ручным способом |  |  |  | 4: %; 5: 40; 7: 40; 12: 5485.42 | [27 empty] | СП Земляные работы, выполняемые ручным способом
|  | Всего по позиции |  |  |  | 10: 147229.49; 12: 31404.05 | [28 empty] | Всего по позиции
90 | ГЭСН01-02-061-01 | Засыпка вручную траншей, пазух котлованов и ям, группа грунтов: 1 (заземление) |  |  |  | 4: 100 м3; 5: 0.1422; 6: 1; 7: 0.1422 | [22 empty] | Засыпка вручную траншей, пазух котлованов и ям, группа грунтов: 1 (заземление)
| 421/пр_2020_прил.10_т.1_п.4_гр.3 | Производство работ осуществляется в охранной зоне действующей воздушной линии электропередачи, вблизи объектов, находящихся под напряжением, внутри объектов капитального строительства, внутренняя проводка в которых не обесточена, если это приведет к ограничению действий рабочих в соответствии с требованиями техники безопасности ОЗП=1,2; ЭМ=1,2 к расх.; ТЗ=1,2 | [35 empty] | Производство работ осуществляется в охранной зоне действующей воздушной линии электропередачи, вблизи объектов, находящихся под напряжением, внутри объектов капитального строительства, внутренняя проводка в которых не обесточена, если это приведет к ограничению действий рабочих в соответствии с требованиями техники безопасности ОЗП=1,2; ЭМ=1,2 к расх.; ТЗ=1,2
| 421/пр_2020_прил.10_т.1_п.5_гр.3 | Производство работ осуществляется в стесненных условиях населенных пунктов ОЗП=1,15; ЭМ=1,15 к расх.; ЗПМ=1,15; ТЗ=1,15; ТЗМ=1,15 | [35 empty] | Производство работ осуществляется в стесненных условиях населенных пунктов ОЗП=1,15; ЭМ=1,15 к расх.; ЗПМ=1,15; ТЗ=1,15; ТЗМ=1,15
| 421/пр_2020_п.58_пп.б | При применении сметных норм, включенных в сборники ГЭСН (ФЕР, ТЕР), аналогичных технологическим процессам в новом строительстве, в том числе по возведению новых конструктивных элементов ОЗП=1,15; ЭМ=1,25 к расх.; ЗПМ=1,25; ТЗ=1,15; ТЗМ=1,25 | [35 empty] | При применении сметных норм, включенных в сборники ГЭСН (ФЕР, ТЕР), аналогичных технологическим процессам в новом строительстве, в том числе по возведению новых конструктивных элементов ОЗП=1,15; ЭМ=1,25 к расх.; ЗПМ=1,25; ТЗ=1,15; ТЗМ=1,25
| 1-100-15 | Средний разряд работы 1,5 |  |  |  | чел.-ч | 88.5 | 1,5525 ((1+(1,2-1)+(1,15-1))*1,15) | 19.5377 |  |  | 257.81 |  | 5037.03 | [24 empty] | Средний разряд работы 1,5
|  | Итого прямые затраты |  |  |  | 12: 5037.03 | [26 empty] | Итого прямые затраты
|  | ФОТ |  |  |  | 12: 5037.03 | [27 empty] | ФОТ
| Пр/812-001.2-1 | НР Земляные работы, выполняемые ручным способом |  |  |  | 4: %; 5: 89; 7: 89; 12: 4482.96 | [27 empty] | НР Земляные работы, выполняемые ручным способом
| Пр/774-001.2 | СП Земляные работы, выполняемые ручным способом |  |  |  | 4: %; 5: 40; 7: 40; 12: 2014.81 | [27 empty] | СП Земляные работы, выполняемые ручным способом
|  | Всего по позиции |  |  |  | 10: 81116.74; 12: 11534.8 | [28 empty] | Всего по позиции
91 | ГЭСНм08-02-142-01 | Устройство постели при одном кабеле в траншее |  |  |  | 4: 100 м; 5: 0.79; 6: 1; 7: 0.79 | [22 empty] | Устройство постели при одном кабеле в траншее
| 421/пр_2020_прил.10_т.1_п.4_гр.3 | Производство работ осуществляется в охранной зоне действующей воздушной линии электропередачи, вблизи объектов, находящихся под напряжением, внутри объектов капитального строительства, внутренняя проводка в которых не обесточена, если это приведет к ограничению действий рабочих в соответствии с требованиями техники безопасности ОЗП=1,2; ЭМ=1,2 к расх.; ТЗ=1,2 | [35 empty] | Производство работ осуществляется в охранной зоне действующей воздушной линии электропередачи, вблизи объектов, находящихся под напряжением, внутри объектов капитального строительства, внутренняя проводка в которых не обесточена, если это приведет к ограничению действий рабочих в соответствии с требованиями техники безопасности ОЗП=1,2; ЭМ=1,2 к расх.; ТЗ=1,2
| 421/пр_2020_прил.10_т.1_п.5_гр.3 | Производство работ осуществляется в стесненных условиях населенных пунктов ОЗП=1,15; ЭМ=1,15 к расх.; ЗПМ=1,15; ТЗ=1,15; ТЗМ=1,15 | [35 empty] | Производство работ осуществляется в стесненных условиях населенных пунктов ОЗП=1,15; ЭМ=1,15 к расх.; ЗПМ=1,15; ТЗ=1,15; ТЗМ=1,15
| 1-100-38 | Средний разряд работы 3,8 |  |  |  | чел.-ч | 5.3 | 1,35 ((1+(1,2-1)+(1,15-1))) | 5.6524 |  |  | 323.19 |  | 1826.82 | [24 empty] | Средний разряд работы 3,8
| 91.14.02-001 | Автомобили бортовые, грузоподъемность до 5 т |  |  |  | маш.-ч | 3.9 | 1,35 ((1+(1,2-1)+(1,15-1))) | 4.1593 |  |  | 606.96 |  | 2524.56 | [24 empty] | Автомобили бортовые, грузоподъемность до 5 т
| 4-100-040 | ОТм(Зтм) Средний разряд машинистов 4 |  |  |  | чел.-ч | 3.9 | 1.15 | 3.5431 |  |  | 378.52 |  | 1341.15 | [25 empty] | ОТм(Зтм) Средний разряд машинистов 4
|  | Итого прямые затраты |  |  |  | 12: 5692.53 | [26 empty] | Итого прямые затраты
91.1 | 421/пр_2020_п.75_пп.а | Вспомогательные ненормируемые материальные ресурсы |  |  |  | 4: %; 5: 2; 7: 2; 12: 27.06 | [30 empty] | Вспомогательные ненормируемые материальные ресурсы
|  | ФОТ |  |  |  | 12: 3167.97 | [27 empty] | ФОТ
| Пр/812-049.3-1 | НР Электротехнические установки на других объектах |  |  |  | 4: %; 5: 97; 7: 97; 12: 3072.93 | [27 empty] | НР Электротехнические установки на других объектах
| Пр/774-049.3 | СП Электротехнические установки на других объектах |  |  |  | 4: %; 5: 51; 7: 51; 12: 1615.66 | [27 empty] | СП Электротехнические установки на других объектах
|  | Всего по позиции |  |  |  | 10: 13174.91; 12: 10408.18 | [28 empty] | Всего по позиции
92 | ФСБЦ-02.3.01.02-1104 Сплит-форма Владимирская область на 1 квартал 2026 года.xlsx | Песок природный для строительных работ I класс, средний |  |  |  | м3 | 7.11 | 1 | 7.11 |  |  | 882.54 |  | 6274.86 | [22 empty] | Песок природный для строительных работ I класс, средний
|  | Всего по позиции |  |  |  | 12: 6274.86 | [28 empty] | Всего по позиции
93 | ГЭСНм08-02-141-02 | Кабель до 35 кВ в готовых траншеях без покрытий, масса 1 м: свыше 1 до 2 кг |  |  |  | 4: 100 м; 5: 2.17; 6: 1; 7: 2.17 | [22 empty] | Кабель до 35 кВ в готовых траншеях без покрытий, масса 1 м: свыше 1 до 2 кг
|  | Объем=217/100 | [41 empty] | Объем=217/100
| 421/пр_2020_прил.10_т.1_п.4_гр.3 | Производство работ осуществляется в охранной зоне действующей воздушной линии электропередачи, вблизи объектов, находящихся под напряжением, внутри объектов капитального строительства, внутренняя проводка в которых не обесточена, если это приведет к ограничению действий рабочих в соответствии с требованиями техники безопасности ОЗП=1,2; ЭМ=1,2 к расх.; ТЗ=1,2 | [35 empty] | Производство работ осуществляется в охранной зоне действующей воздушной линии электропередачи, вблизи объектов, находящихся под напряжением, внутри объектов капитального строительства, внутренняя проводка в которых не обесточена, если это приведет к ограничению действий рабочих в соответствии с требованиями техники безопасности ОЗП=1,2; ЭМ=1,2 к расх.; ТЗ=1,2
| 421/пр_2020_прил.10_т.1_п.5_гр.3 | Производство работ осуществляется в стесненных условиях населенных пунктов ОЗП=1,15; ЭМ=1,15 к расх.; ЗПМ=1,15; ТЗ=1,15; ТЗМ=1,15 | [35 empty] | Производство работ осуществляется в стесненных условиях населенных пунктов ОЗП=1,15; ЭМ=1,15 к расх.; ЗПМ=1,15; ТЗ=1,15; ТЗМ=1,15
| 1-100-38 | Средний разряд работы 3,8 |  |  |  | чел.-ч | 10.96 | 1,35 ((1+(1,2-1)+(1,15-1))) | 32.1073 |  |  | 323.19 |  | 10376.76 | [24 empty] | Средний разряд работы 3,8
| 91.05.05-015 | Краны на автомобильном ходу, грузоподъемность 16 т |  |  |  | маш.-ч | 0.45 | 1,35 ((1+(1,2-1)+(1,15-1))) | 1.3183 |  |  | 1594.82 |  | 2102.41 | [24 empty] | Краны на автомобильном ходу, грузоподъемность 16 т
| 4-100-060 | ОТм(Зтм) Средний разряд машинистов 6 |  |  |  | чел.-ч | 0.45 | 1.15 | 1.123 |  |  | 508.46 |  | 570.99 | [25 empty] | ОТм(Зтм) Средний разряд машинистов 6
| 91.06.01-003 | Домкраты гидравлические, грузоподъемность 63-100 т |  |  |  | маш.-ч | 2.58 | 1,35 ((1+(1,2-1)+(1,15-1))) | 7.5581 |  |  | 2.67 |  | 20.18 | [24 empty] | Домкраты гидравлические, грузоподъемность 63-100 т
| 91.06.03-061 | Лебедки электрические тяговым усилием до 12,26 кН (1,25 т) |  |  |  | маш.-ч | 2.58 | 1,35 ((1+(1,2-1)+(1,15-1))) | 7.5581 |  |  | 12.38 |  | 93.57 | [24 empty] | Лебедки электрические тяговым усилием до 12,26 кН (1,25 т)
| 91.14.02-001 | Автомобили бортовые, грузоподъемность до 5 т |  |  |  | маш.-ч | 0.45 | 1,35 ((1+(1,2-1)+(1,15-1))) | 1.3183 |  |  | 606.96 |  | 800.14 | [24 empty] | Автомобили бортовые, грузоподъемность до 5 т
| 4-100-040 | ОТм(Зтм) Средний разряд машинистов 4 |  |  |  | чел.-ч | 0.45 | 1.15 | 1.123 |  |  | 378.52 |  | 425.07 | [25 empty] | ОТм(Зтм) Средний разряд машинистов 4
| 01.7.06.07-0002 | Ленты монтажные из пластмассы для бандажирования проводов, скрепляются пластмассовыми кнопками, ширина 10 мм |  |  |  | 4: 10 м; 5: 0.096; 7: 0.20832; 10: 60.34; 12: 12.57 | [24 empty] | Ленты монтажные из пластмассы для бандажирования проводов, скрепляются пластмассовыми кнопками, ширина 10 мм
| 08.3.07.01-0052 | Прокат стальной горячекатаный полосовой, марки стали Ст3сп, Ст3пс, размеры 50х5 мм |  |  |  | 4: т; 5: 0.001; 7: 0.00217; 10: 59763.88; 12: 129.69 | [24 empty] | Прокат стальной горячекатаный полосовой, марки стали Ст3сп, Ст3пс, размеры 50х5 мм
| 08.3.08.02-0058 | Уголок стальной горячекатаный равнополочный, марки стали Ст3сп, Ст3пс, ширина полок 35-56 мм, толщина полки 3-5 мм |  |  |  | 4: т; 5: 0.01; 7: 0.0217; 10: 53131.88; 12: 1152.96 | [24 empty] | Уголок стальной горячекатаный равнополочный, марки стали Ст3сп, Ст3пс, ширина полок 35-56 мм, толщина полки 3-5 мм
| 14.4.02.04-0142 | Краска масляная МА-0115, мумия, сурик железный |  |  |  | 4: кг; 5: 0.25; 7: 0.5425; 10: 120.62; 12: 65.44 | [24 empty] | Краска масляная МА-0115, мумия, сурик железный
| 14.4.03.03-0002 | Лак битумный БТ-123 |  |  |  | 4: т; 5: 6e-05; 7: 0.0001302; 10: 101718.71; 12: 13.24 | [24 empty] | Лак битумный БТ-123
|  | Итого прямые затраты |  |  |  | 12: 15763.02 | [26 empty] | Итого прямые затраты
93.1 | 421/пр_2020_п.75_пп.а | Вспомогательные ненормируемые материальные ресурсы |  |  |  | 4: %; 5: 2; 7: 2; 12: 153.73 | [30 empty] | Вспомогательные ненормируемые материальные ресурсы
|  | ФОТ |  |  |  | 12: 11372.82 | [27 empty] | ФОТ
| Пр/812-049.3-1 | НР Электротехнические установки на других объектах |  |  |  | 4: %; 5: 97; 7: 97; 12: 11031.64 | [27 empty] | НР Электротехнические установки на других объектах
| Пр/774-049.3 | СП Электротехнические установки на других объектах |  |  |  | 4: %; 5: 51; 7: 51; 12: 5800.14 | [27 empty] | СП Электротехнические установки на других объектах
|  | Всего по позиции |  |  |  | 10: 15091.49; 12: 32748.53 | [28 empty] | Всего по позиции
94 | ТЦ_21.1.00.00_77_7707395500_21.01.2025_02 | Кабель АПвПуг-10-1х240/50 |  |  |  | м | 221.34 | 1 | 221.34 |  |  | 1596.61 |  | 353393.66 | [22 empty] | Кабель АПвПуг-10-1х240/50
|  | Объем=217*1,02 | [41 empty] | Объем=217*1,02
|  | Всего по позиции |  |  |  | 12: 353393.66 | [28 empty] | Всего по позиции
95 | ГЭСНм08-02-141-04 | Кабель до 35 кВ в готовых траншеях без покрытий, масса 1 м: свыше 3 до 6 кг |  |  |  | 4: 100 м; 5: 0.08; 6: 1; 7: 0.08 | [22 empty] | Кабель до 35 кВ в готовых траншеях без покрытий, масса 1 м: свыше 3 до 6 кг
|  | Объем=8/100 | [41 empty] | Объем=8/100
| 421/пр_2020_прил.10_т.1_п.4_гр.3 | Производство работ осуществляется в охранной зоне действующей воздушной линии электропередачи, вблизи объектов, находящихся под напряжением, внутри объектов капитального строительства, внутренняя проводка в которых не обесточена, если это приведет к ограничению действий рабочих в соответствии с требованиями техники безопасности ОЗП=1,2; ЭМ=1,2 к расх.; ТЗ=1,2 | [35 empty] | Производство работ осуществляется в охранной зоне действующей воздушной линии электропередачи, вблизи объектов, находящихся под напряжением, внутри объектов капитального строительства, внутренняя проводка в которых не обесточена, если это приведет к ограничению действий рабочих в соответствии с требованиями техники безопасности ОЗП=1,2; ЭМ=1,2 к расх.; ТЗ=1,2
| 421/пр_2020_прил.10_т.1_п.5_гр.3 | Производство работ осуществляется в стесненных условиях населенных пунктов ОЗП=1,15; ЭМ=1,15 к расх.; ЗПМ=1,15; ТЗ=1,15; ТЗМ=1,15 | [35 empty] | Производство работ осуществляется в стесненных условиях населенных пунктов ОЗП=1,15; ЭМ=1,15 к расх.; ЗПМ=1,15; ТЗ=1,15; ТЗМ=1,15
| 1-100-38 | Средний разряд работы 3,8 |  |  |  | чел.-ч | 17.44 | 1,35 ((1+(1,2-1)+(1,15-1))) | 1.8835 |  |  | 323.19 |  | 608.73 | [24 empty] | Средний разряд работы 3,8
| 91.05.05-015 | Краны на автомобильном ходу, грузоподъемность 16 т |  |  |  | маш.-ч | 1.32 | 1,35 ((1+(1,2-1)+(1,15-1))) | 0.14256 |  |  | 1594.82 |  | 227.36 | [24 empty] | Краны на автомобильном ходу, грузоподъемность 16 т
| 4-100-060 | ОТм(Зтм) Средний разряд машинистов 6 |  |  |  | чел.-ч | 1.32 | 1.15 | 0.12144 |  |  | 508.46 |  | 61.75 | [25 empty] | ОТм(Зтм) Средний разряд машинистов 6
| 91.06.01-003 | Домкраты гидравлические, грузоподъемность 63-100 т |  |  |  | маш.-ч | 3.97 | 1,35 ((1+(1,2-1)+(1,15-1))) | 0.42876 |  |  | 2.67 |  | 1.14 | [24 empty] | Домкраты гидравлические, грузоподъемность 63-100 т
| 91.06.03-062 | Лебедки электрические тяговым усилием до 31,39 кН (3,2 т) |  |  |  | маш.-ч | 3.97 | 1,35 ((1+(1,2-1)+(1,15-1))) | 0.42876 |  |  | 18.82 |  | 8.07 | [24 empty] | Лебедки электрические тяговым усилием до 31,39 кН (3,2 т)
| 91.14.02-001 | Автомобили бортовые, грузоподъемность до 5 т |  |  |  | маш.-ч | 1.32 | 1,35 ((1+(1,2-1)+(1,15-1))) | 0.14256 |  |  | 606.96 |  | 86.53 | [24 empty] | Автомобили бортовые, грузоподъемность до 5 т
| 4-100-040 | ОТм(Зтм) Средний разряд машинистов 4 |  |  |  | чел.-ч | 1.32 | 1.15 | 0.12144 |  |  | 378.52 |  | 45.97 | [25 empty] | ОТм(Зтм) Средний разряд машинистов 4
| 01.7.06.07-0002 | Ленты монтажные из пластмассы для бандажирования проводов, скрепляются пластмассовыми кнопками, ширина 10 мм |  |  |  | 4: 10 м; 5: 0.096; 7: 0.00768; 10: 60.34; 12: 0.46 | [24 empty] | Ленты монтажные из пластмассы для бандажирования проводов, скрепляются пластмассовыми кнопками, ширина 10 мм
| 08.3.07.01-0052 | Прокат стальной горячекатаный полосовой, марки стали Ст3сп, Ст3пс, размеры 50х5 мм |  |  |  | 4: т; 5: 0.001; 7: 8e-05; 10: 59763.88; 12: 4.78 | [24 empty] | Прокат стальной горячекатаный полосовой, марки стали Ст3сп, Ст3пс, размеры 50х5 мм
| 08.3.08.02-0058 | Уголок стальной горячекатаный равнополочный, марки стали Ст3сп, Ст3пс, ширина полок 35-56 мм, толщина полки 3-5 мм |  |  |  | 4: т; 5: 0.01; 7: 0.0008; 10: 53131.88; 12: 42.51 | [24 empty] | Уголок стальной горячекатаный равнополочный, марки стали Ст3сп, Ст3пс, ширина полок 35-56 мм, толщина полки 3-5 мм
| 14.4.02.04-0142 | Краска масляная МА-0115, мумия, сурик железный |  |  |  | 4: кг; 5: 0.25; 7: 0.02; 10: 120.62; 12: 2.41 | [24 empty] | Краска масляная МА-0115, мумия, сурик железный
| 14.4.03.03-0002 | Лак битумный БТ-123 |  |  |  | 4: т; 5: 6e-05; 7: 4.8e-06; 10: 101718.71; 12: 0.49 | [24 empty] | Лак битумный БТ-123
|  | Итого прямые затраты |  |  |  | 12: 1090.2 | [26 empty] | Итого прямые затраты
95.1 | 421/пр_2020_п.75_пп.а | Вспомогательные ненормируемые материальные ресурсы |  |  |  | 4: %; 5: 2; 7: 2; 12: 9.02 | [30 empty] | Вспомогательные ненормируемые материальные ресурсы
|  | ФОТ |  |  |  | 12: 716.45 | [27 empty] | ФОТ
| Пр/812-049.3-1 | НР Электротехнические установки на других объектах |  |  |  | 4: %; 5: 97; 7: 97; 12: 694.96 | [27 empty] | НР Электротехнические установки на других объектах
| Пр/774-049.3 | СП Электротехнические установки на других объектах |  |  |  | 4: %; 5: 51; 7: 51; 12: 365.39 | [27 empty] | СП Электротехнические установки на других объектах
|  | Всего по позиции |  |  |  | 10: 26994.63; 12: 2159.57 | [28 empty] | Всего по позиции
96 | ТЦ_21.1.06.08_13_1328014944_01.01.2025_01_8.1 КА п.8.1 | Кабель ЦАСБл-10 3х150 |  |  |  | м | 8.16 | 1 | 8.16 |  |  | 1632 |  | 13317.12 | [22 empty] | Кабель ЦАСБл-10 3х150
|  | Объем=8*1,02 | [41 empty] | Объем=8*1,02
|  | Всего по позиции |  |  |  | 12: 13317.12 | [28 empty] | Всего по позиции
97 | ГЭСНм08-02-143-05 | Покрытие кабеля, проложенного в траншее: лентой сигнальной |  |  |  | 4: 100 м; 5: 0.8; 6: 1; 7: 0.8 | [22 empty] | Покрытие кабеля, проложенного в траншее: лентой сигнальной
|  | Объем=80/100 | [41 empty] | Объем=80/100
| 421/пр_2020_прил.10_т.1_п.4_гр.3 | Производство работ осуществляется в охранной зоне действующей воздушной линии электропередачи, вблизи объектов, находящихся под напряжением, внутри объектов капитального строительства, внутренняя проводка в которых не обесточена, если это приведет к ограничению действий рабочих в соответствии с требованиями техники безопасности ОЗП=1,2; ЭМ=1,2 к расх.; ТЗ=1,2 | [35 empty] | Производство работ осуществляется в охранной зоне действующей воздушной линии электропередачи, вблизи объектов, находящихся под напряжением, внутри объектов капитального строительства, внутренняя проводка в которых не обесточена, если это приведет к ограничению действий рабочих в соответствии с требованиями техники безопасности ОЗП=1,2; ЭМ=1,2 к расх.; ТЗ=1,2
| 421/пр_2020_прил.10_т.1_п.5_гр.3 | Производство работ осуществляется в стесненных условиях населенных пунктов ОЗП=1,15; ЭМ=1,15 к расх.; ЗПМ=1,15; ТЗ=1,15; ТЗМ=1,15 | [35 empty] | Производство работ осуществляется в стесненных условиях населенных пунктов ОЗП=1,15; ЭМ=1,15 к расх.; ЗПМ=1,15; ТЗ=1,15; ТЗМ=1,15
| 1-100-23 | Средний разряд работы 2,3 |  |  |  | чел.-ч | 0.48 | 1,35 ((1+(1,2-1)+(1,15-1))) | 0.5184 |  |  | 276.32 |  | 143.24 | [24 empty] | Средний разряд работы 2,3
| 91.14.02-001 | Автомобили бортовые, грузоподъемность до 5 т |  |  |  | маш.-ч | 0.02 | 1,35 ((1+(1,2-1)+(1,15-1))) | 0.0216 |  |  | 606.96 |  | 13.11 | [24 empty] | Автомобили бортовые, грузоподъемность до 5 т
| 4-100-040 | ОТм(Зтм) Средний разряд машинистов 4 |  |  |  | чел.-ч | 0.02 | 1.15 | 0.0184 |  |  | 378.52 |  | 6.96 | [25 empty] | ОТм(Зтм) Средний разряд машинистов 4
|  | Итого прямые затраты |  |  |  | 12: 163.31 | [26 empty] | Итого прямые затраты
97.1 | 421/пр_2020_п.75_пп.а | Вспомогательные ненормируемые материальные ресурсы |  |  |  | 4: %; 5: 2; 7: 2; 12: 2.12 | [30 empty] | Вспомогательные ненормируемые материальные ресурсы
|  | ФОТ |  |  |  | 12: 150.2 | [27 empty] | ФОТ
| Пр/812-049.3-1 | НР Электротехнические установки на других объектах |  |  |  | 4: %; 5: 97; 7: 97; 12: 145.69 | [27 empty] | НР Электротехнические установки на других объектах
| Пр/774-049.3 | СП Электротехнические установки на других объектах |  |  |  | 4: %; 5: 51; 7: 51; 12: 76.6 | [27 empty] | СП Электротехнические установки на других объектах
|  | Всего по позиции |  |  |  | 10: 484.65; 12: 387.72 | [28 empty] | Всего по позиции
98 | ФСБЦ-01.7.06.08-0011 | Лента сигнальная полиэтиленовая ЛСЭ-150, длина 100 м, ширина 150 мм |  |  |  | шт | 0.8 | 1 | 0.8 | 358.1 | 1.6 | 572.96 |  | 458.37 | [22 empty] | Лента сигнальная полиэтиленовая ЛСЭ-150, длина 100 м, ширина 150 мм
|  | Объем=80/100 | [41 empty] | Объем=80/100
|  | Всего по позиции |  |  |  | 12: 458.37 | [28 empty] | Всего по позиции
99 | ГЭСНм08-02-143-06 | Покрытие кабеля, проложенного в траншее, плитами из полимернаполненных материалов в один ряд, расположенными вдоль кабельной линии: размером 48х24 см |  |  |  | 4: 100 м; 5: 0.8; 6: 1; 7: 0.8 | [22 empty] | Покрытие кабеля, проложенного в траншее, плитами из полимернаполненных материалов в один ряд, расположенными вдоль кабельной линии: размером 48х24 см
|  | Объем=80/100 | [41 empty] | Объем=80/100
| 421/пр_2020_прил.10_т.1_п.4_гр.3 | Производство работ осуществляется в охранной зоне действующей воздушной линии электропередачи, вблизи объектов, находящихся под напряжением, внутри объектов капитального строительства, внутренняя проводка в которых не обесточена, если это приведет к ограничению действий рабочих в соответствии с требованиями техники безопасности ОЗП=1,2; ЭМ=1,2 к расх.; ТЗ=1,2 | [35 empty] | Производство работ осуществляется в охранной зоне действующей воздушной линии электропередачи, вблизи объектов, находящихся под напряжением, внутри объектов капитального строительства, внутренняя проводка в которых не обесточена, если это приведет к ограничению действий рабочих в соответствии с требованиями техники безопасности ОЗП=1,2; ЭМ=1,2 к расх.; ТЗ=1,2
| 421/пр_2020_прил.10_т.1_п.5_гр.3 | Производство работ осуществляется в стесненных условиях населенных пунктов ОЗП=1,15; ЭМ=1,15 к расх.; ЗПМ=1,15; ТЗ=1,15; ТЗМ=1,15 | [35 empty] | Производство работ осуществляется в стесненных условиях населенных пунктов ОЗП=1,15; ЭМ=1,15 к расх.; ЗПМ=1,15; ТЗ=1,15; ТЗМ=1,15
| 1-100-23 | Средний разряд работы 2,3 |  |  |  | чел.-ч | 3.68 | 1,35 ((1+(1,2-1)+(1,15-1))) | 3.9744 |  |  | 276.32 |  | 1098.21 | [24 empty] | Средний разряд работы 2,3
| 91.14.02-001 | Автомобили бортовые, грузоподъемность до 5 т |  |  |  | маш.-ч | 0.34 | 1,35 ((1+(1,2-1)+(1,15-1))) | 0.3672 |  |  | 606.96 |  | 222.88 | [24 empty] | Автомобили бортовые, грузоподъемность до 5 т
| 4-100-040 | ОТм(Зтм) Средний разряд машинистов 4 |  |  |  | чел.-ч | 0.34 | 1.15 | 0.3128 |  |  | 378.52 |  | 118.4 | [25 empty] | ОТм(Зтм) Средний разряд машинистов 4
|  | Итого прямые затраты |  |  |  | 12: 1439.49 | [26 empty] | Итого прямые затраты
99.1 | 421/пр_2020_п.75_пп.а | Вспомогательные ненормируемые материальные ресурсы |  |  |  | 4: %; 5: 2; 7: 2; 12: 16.27 | [30 empty] | Вспомогательные ненормируемые материальные ресурсы
|  | ФОТ |  |  |  | 12: 1216.61 | [27 empty] | ФОТ
| Пр/812-049.3-1 | НР Электротехнические установки на других объектах |  |  |  | 4: %; 5: 97; 7: 97; 12: 1180.11 | [27 empty] | НР Электротехнические установки на других объектах
| Пр/774-049.3 | СП Электротехнические установки на других объектах |  |  |  | 4: %; 5: 51; 7: 51; 12: 620.47 | [27 empty] | СП Электротехнические установки на других объектах
|  | Всего по позиции |  |  |  | 10: 4070.43; 12: 3256.34 | [28 empty] | Всего по позиции
100 | ФСБЦ-20.2.02.07-1016 | Плита из полимернаполненной композиции на основе волластонита для закрытия кабеля, размеры 480х240 мм |  |  |  | шт | 167 | 1 | 167 | 55.03 | 1.31 | 72.09 |  | 12039.03 | [22 empty] | Плита из полимернаполненной композиции на основе волластонита для закрытия кабеля, размеры 480х240 мм
|  | Всего по позиции |  |  |  | 12: 12039.03 | [28 empty] | Всего по позиции
101 | ГЭСН46-03-013-53 | Сверление горизонтальных отверстий в бетонных конструкциях стен перфоратором глубиной 200 мм диаметром: свыше 65 мм до 80 мм |  |  |  | 4: 100 отверстий; 5: 0.03; 6: 1; 7: 0.03 | [22 empty] | Сверление горизонтальных отверстий в бетонных конструкциях стен перфоратором глубиной 200 мм диаметром: свыше 65 мм до 80 мм
|  | Объем=3/100 | [41 empty] | Объем=3/100
| 421/пр_2020_прил.10_т.1_п.4_гр.3 | Производство работ осуществляется в охранной зоне действующей воздушной линии электропередачи, вблизи объектов, находящихся под напряжением, внутри объектов капитального строительства, внутренняя проводка в которых не обесточена, если это приведет к ограничению действий рабочих в соответствии с требованиями техники безопасности ОЗП=1,2; ЭМ=1,2 к расх.; ТЗ=1,2 | [35 empty] | Производство работ осуществляется в охранной зоне действующей воздушной линии электропередачи, вблизи объектов, находящихся под напряжением, внутри объектов капитального строительства, внутренняя проводка в которых не обесточена, если это приведет к ограничению действий рабочих в соответствии с требованиями техники безопасности ОЗП=1,2; ЭМ=1,2 к расх.; ТЗ=1,2
| 421/пр_2020_прил.10_т.1_п.5_гр.3 | Производство работ осуществляется в стесненных условиях населенных пунктов ОЗП=1,15; ЭМ=1,15 к расх.; ЗПМ=1,15; ТЗ=1,15; ТЗМ=1,15 | [35 empty] | Производство работ осуществляется в стесненных условиях населенных пунктов ОЗП=1,15; ЭМ=1,15 к расх.; ЗПМ=1,15; ТЗ=1,15; ТЗМ=1,15
| 1-100-30 | Средний разряд работы 3,0 |  |  |  | чел.-ч | 40.91 | 1,35 ((1+(1,2-1)+(1,15-1))) | 1.6569 |  |  | 293.58 |  | 486.42 | [24 empty] | Средний разряд работы 3,0
| 01.7.03.04-0001 | Электроэнергия |  |  |  | 4: кВт-ч; 5: 56.34; 7: 1.6902; 10: 7.67; 12: 12.96 | [24 empty] | Электроэнергия
|  | Итого прямые затраты |  |  |  | 12: 499.38 | [26 empty] | Итого прямые затраты
|  | ФОТ |  |  |  | 12: 486.42 | [27 empty] | ФОТ
| Пр/812-040.1-1 | НР Работы по реконструкции зданий и сооружений: усиление и замена существующих конструкций, возведение отдельных конструктивных элементов |  |  |  | 4: %; 5: 103; 7: 103; 12: 501.01 | [27 empty] | НР Работы по реконструкции зданий и сооружений: усиление и замена существующих конструкций, возведение отдельных конструктивных элементов
| Пр/774-040.1 | СП Работы по реконструкции зданий и сооружений: усиление и замена существующих конструкций, возведение отдельных конструктивных элементов |  |  |  | 4: %; 5: 59; 7: 59; 12: 286.99 | [27 empty] | СП Работы по реконструкции зданий и сооружений: усиление и замена существующих конструкций, возведение отдельных конструктивных элементов
|  | Всего по позиции |  |  |  | 10: 42912.67; 12: 1287.38 | [28 empty] | Всего по позиции
102 | ГЭСН46-03-013-66 | На каждые 10 мм изменения глубины сверления добавлять или исключать: к норме 46-03-013-53 |  |  |  | 4: 100 отверстий; 5: 0.6; 6: 1; 7: 0.6 | [22 empty] | На каждые 10 мм изменения глубины сверления добавлять или исключать: к норме 46-03-013-53
|  | Объем=60/100 | [41 empty] | Объем=60/100
| 421/пр_2020_прил.10_т.1_п.4_гр.3 | Производство работ осуществляется в охранной зоне действующей воздушной линии электропередачи, вблизи объектов, находящихся под напряжением, внутри объектов капитального строительства, внутренняя проводка в которых не обесточена, если это приведет к ограничению действий рабочих в соответствии с требованиями техники безопасности ОЗП=1,2; ЭМ=1,2 к расх.; ТЗ=1,2 | [35 empty] | Производство работ осуществляется в охранной зоне действующей воздушной линии электропередачи, вблизи объектов, находящихся под напряжением, внутри объектов капитального строительства, внутренняя проводка в которых не обесточена, если это приведет к ограничению действий рабочих в соответствии с требованиями техники безопасности ОЗП=1,2; ЭМ=1,2 к расх.; ТЗ=1,2
| 421/пр_2020_прил.10_т.1_п.5_гр.3 | Производство работ осуществляется в стесненных условиях населенных пунктов ОЗП=1,15; ЭМ=1,15 к расх.; ЗПМ=1,15; ТЗ=1,15; ТЗМ=1,15 | [35 empty] | Производство работ осуществляется в стесненных условиях населенных пунктов ОЗП=1,15; ЭМ=1,15 к расх.; ЗПМ=1,15; ТЗ=1,15; ТЗМ=1,15
| 1-100-30 | Средний разряд работы 3,0 |  |  |  | чел.-ч | 1.75 | 1,35 ((1+(1,2-1)+(1,15-1))) | 1.4175 |  |  | 293.58 |  | 416.15 | [24 empty] | Средний разряд работы 3,0
| 01.7.03.04-0001 | Электроэнергия |  |  |  | 4: кВт-ч; 5: 2.625; 7: 1.575; 10: 7.67; 12: 12.08 | [24 empty] | Электроэнергия
|  | Итого прямые затраты |  |  |  | 12: 428.23 | [26 empty] | Итого прямые затраты
|  | ФОТ |  |  |  | 12: 416.15 | [27 empty] | ФОТ
| Пр/812-040.1-1 | НР Работы по реконструкции зданий и сооружений: усиление и замена существующих конструкций, возведение отдельных конструктивных элементов |  |  |  | 4: %; 5: 103; 7: 103; 12: 428.63 | [27 empty] | НР Работы по реконструкции зданий и сооружений: усиление и замена существующих конструкций, возведение отдельных конструктивных элементов
| Пр/774-040.1 | СП Работы по реконструкции зданий и сооружений: усиление и замена существующих конструкций, возведение отдельных конструктивных элементов |  |  |  | 4: %; 5: 59; 7: 59; 12: 245.53 | [27 empty] | СП Работы по реконструкции зданий и сооружений: усиление и замена существующих конструкций, возведение отдельных конструктивных элементов
|  | Всего по позиции |  |  |  | 10: 1837.32; 12: 1102.39 | [28 empty] | Всего по позиции
103 | ФСБЦ-01.7.17.09-0070 | Сверло кольцевое алмазное, диаметр 70 мм |  |  |  | шт | 1 | 1 | 1 | 1098.93 | 1.24 | 1362.67 |  | 1362.67 | [22 empty] | Сверло кольцевое алмазное, диаметр 70 мм
|  | Всего по позиции |  |  |  | 12: 1362.67 | [28 empty] | Всего по позиции
104 | ГЭСН34-02-003-01 | Устройство трубопроводов из полиэтиленовых труб: до 2 отверстий |  |  |  | 4: канал.км; 5: 0.0045; 6: 1; 7: 0.0045 | [22 empty] | Устройство трубопроводов из полиэтиленовых труб: до 2 отверстий
|  | Объем=4,5/1000 | [41 empty] | Объем=4,5/1000
| 421/пр_2020_прил.10_т.1_п.4_гр.3 | Производство работ осуществляется в охранной зоне действующей воздушной линии электропередачи, вблизи объектов, находящихся под напряжением, внутри объектов капитального строительства, внутренняя проводка в которых не обесточена, если это приведет к ограничению действий рабочих в соответствии с требованиями техники безопасности ОЗП=1,2; ЭМ=1,2 к расх.; ТЗ=1,2 | [35 empty] | Производство работ осуществляется в охранной зоне действующей воздушной линии электропередачи, вблизи объектов, находящихся под напряжением, внутри объектов капитального строительства, внутренняя проводка в которых не обесточена, если это приведет к ограничению действий рабочих в соответствии с требованиями техники безопасности ОЗП=1,2; ЭМ=1,2 к расх.; ТЗ=1,2
| 421/пр_2020_прил.10_т.1_п.5_гр.3 | Производство работ осуществляется в стесненных условиях населенных пунктов ОЗП=1,15; ЭМ=1,15 к расх.; ЗПМ=1,15; ТЗ=1,15; ТЗМ=1,15 | [35 empty] | Производство работ осуществляется в стесненных условиях населенных пунктов ОЗП=1,15; ЭМ=1,15 к расх.; ЗПМ=1,15; ТЗ=1,15; ТЗМ=1,15
| 421/пр_2020_п.58_пп.б | При применении сметных норм, включенных в сборники ГЭСН (ФЕР, ТЕР), аналогичных технологическим процессам в новом строительстве, в том числе по возведению новых конструктивных элементов ОЗП=1,15; ЭМ=1,25 к расх.; ЗПМ=1,25; ТЗ=1,15; ТЗМ=1,25 | [35 empty] | При применении сметных норм, включенных в сборники ГЭСН (ФЕР, ТЕР), аналогичных технологическим процессам в новом строительстве, в том числе по возведению новых конструктивных элементов ОЗП=1,15; ЭМ=1,25 к расх.; ЗПМ=1,25; ТЗ=1,15; ТЗМ=1,25
| 1-100-29 | Средний разряд работы 2,9 |  |  |  | чел.-ч | 133 | 1,5525 ((1+(1,2-1)+(1,15-1))*1,15) | 0.92917 |  |  | 291.12 |  | 270.5 | [24 empty] | Средний разряд работы 2,9
| 01.3.01.01-0002 | Бензин автомобильный АИ-98, АИ-95 |  |  |  | 4: т; 5: 0.0008; 7: 3.6e-06; 10: 55748.21; 12: 0.2 | [24 empty] | Бензин автомобильный АИ-98, АИ-95
| 11.1.03.01-0067 | Брус обрезной хвойных пород (ель, сосна), естественной влажности, длина 2-6,5 м, ширина 100 и более мм, толщина 100 и более мм, сорт III |  |  |  | 4: м3; 5: 0.08; 7: 0.00036; 10: 16155.35; 12: 5.82 | [24 empty] | Брус обрезной хвойных пород (ель, сосна), естественной влажности, длина 2-6,5 м, ширина 100 и более мм, толщина 100 и более мм, сорт III
|  | Итого прямые затраты |  |  |  | 12: 276.52 | [26 empty] | Итого прямые затраты
|  | ФОТ |  |  |  | 12: 270.5 | [27 empty] | ФОТ
| Пр/812-028.0-1 | НР Сооружения связи, радиовещания и телевидения |  |  |  | 4: %; 5: 98; 7: 98; 12: 265.09 | [27 empty] | НР Сооружения связи, радиовещания и телевидения
| Пр/774-028.0 | СП Сооружения связи, радиовещания и телевидения |  |  |  | 4: %; 5: 58; 7: 58; 12: 156.89 | [27 empty] | СП Сооружения связи, радиовещания и телевидения
|  | Всего по позиции |  |  |  | 10: 155222.22; 12: 698.5 | [28 empty] | Всего по позиции
105 | ФСБЦ-24.4.01.03-0025 Сплит-форма Владимирская область на 1 квартал 2026 года.xlsx | Трубы полимерные гладкие трехслойные для прокладки кабельных линий до 500 кВ, внешний слой сигнальный, основной слой неокрашенный, внутренний слой с пониженным коэффициентом трения, термостойкость 95 °С, кольцевая жесткость SN96, предельное усилие протяжки F145, диаметр 160 мм, толщина стенки 15,4 мм(труба Электропайп ПРО РС 160*15,4 SN96-S F145 T120) |  |  |  | м | 4.5 | 1 | 4.5 |  |  | 3277.97 |  | 14750.87 | [22 empty] | Трубы полимерные гладкие трехслойные для прокладки кабельных линий до 500 кВ, внешний слой сигнальный, основной слой неокрашенный, внутренний слой с пониженным коэффициентом трения, термостойкость 95 °С, кольцевая жесткость SN96, предельное усилие протяжки F145, диаметр 160 мм, толщина стенки 15,4 мм(труба Электропайп ПРО РС 160*15,4 SN96-S F145 T120)
|  | Всего по позиции |  |  |  | 12: 14750.87 | [28 empty] | Всего по позиции
106 | ГЭСНм08-02-148-02 | Кабель до 35 кВ в проложенных трубах, блоках и коробах, масса 1 м кабеля: до 2 кг |  |  |  | 4: 100 м; 5: 0.09; 6: 1; 7: 0.09 | [22 empty] | Кабель до 35 кВ в проложенных трубах, блоках и коробах, масса 1 м кабеля: до 2 кг
|  | Объем=9/100 | [41 empty] | Объем=9/100
| 421/пр_2020_прил.10_т.1_п.4_гр.3 | Производство работ осуществляется в охранной зоне действующей воздушной линии электропередачи, вблизи объектов, находящихся под напряжением, внутри объектов капитального строительства, внутренняя проводка в которых не обесточена, если это приведет к ограничению действий рабочих в соответствии с требованиями техники безопасности ОЗП=1,2; ЭМ=1,2 к расх.; ТЗ=1,2 | [35 empty] | Производство работ осуществляется в охранной зоне действующей воздушной линии электропередачи, вблизи объектов, находящихся под напряжением, внутри объектов капитального строительства, внутренняя проводка в которых не обесточена, если это приведет к ограничению действий рабочих в соответствии с требованиями техники безопасности ОЗП=1,2; ЭМ=1,2 к расх.; ТЗ=1,2
| 421/пр_2020_прил.10_т.1_п.5_гр.3 | Производство работ осуществляется в стесненных условиях населенных пунктов ОЗП=1,15; ЭМ=1,15 к расх.; ЗПМ=1,15; ТЗ=1,15; ТЗМ=1,15 | [35 empty] | Производство работ осуществляется в стесненных условиях населенных пунктов ОЗП=1,15; ЭМ=1,15 к расх.; ЗПМ=1,15; ТЗ=1,15; ТЗМ=1,15
| 1-100-38 | Средний разряд работы 3,8 |  |  |  | чел.-ч | 14.64 | 1,35 ((1+(1,2-1)+(1,15-1))) | 1.7788 |  |  | 323.19 |  | 574.88 | [24 empty] | Средний разряд работы 3,8
| 91.05.05-015 | Краны на автомобильном ходу, грузоподъемность 16 т |  |  |  | маш.-ч | 0.2 | 1,35 ((1+(1,2-1)+(1,15-1))) | 0.0243 |  |  | 1594.82 |  | 38.75 | [24 empty] | Краны на автомобильном ходу, грузоподъемность 16 т
| 4-100-060 | ОТм(Зтм) Средний разряд машинистов 6 |  |  |  | чел.-ч | 0.2 | 1.15 | 0.0207 |  |  | 508.46 |  | 10.53 | [25 empty] | ОТм(Зтм) Средний разряд машинистов 6
| 91.06.01-003 | Домкраты гидравлические, грузоподъемность 63-100 т |  |  |  | маш.-ч | 3.41 | 1,35 ((1+(1,2-1)+(1,15-1))) | 0.41431 |  |  | 2.67 |  | 1.11 | [24 empty] | Домкраты гидравлические, грузоподъемность 63-100 т
| 91.06.03-061 | Лебедки электрические тяговым усилием до 12,26 кН (1,25 т) |  |  |  | маш.-ч | 3.41 | 1,35 ((1+(1,2-1)+(1,15-1))) | 0.41431 |  |  | 12.38 |  | 5.13 | [24 empty] | Лебедки электрические тяговым усилием до 12,26 кН (1,25 т)
| 91.14.02-001 | Автомобили бортовые, грузоподъемность до 5 т |  |  |  | маш.-ч | 0.2 | 1,35 ((1+(1,2-1)+(1,15-1))) | 0.0243 |  |  | 606.96 |  | 14.75 | [24 empty] | Автомобили бортовые, грузоподъемность до 5 т
| 4-100-040 | ОТм(Зтм) Средний разряд машинистов 4 |  |  |  | чел.-ч | 0.2 | 1.15 | 0.0207 |  |  | 378.52 |  | 7.84 | [25 empty] | ОТм(Зтм) Средний разряд машинистов 4
| 01.7.06.07-0002 | Ленты монтажные из пластмассы для бандажирования проводов, скрепляются пластмассовыми кнопками, ширина 10 мм |  |  |  | 4: 10 м; 5: 0.096; 7: 0.00864; 10: 60.34; 12: 0.52 | [24 empty] | Ленты монтажные из пластмассы для бандажирования проводов, скрепляются пластмассовыми кнопками, ширина 10 мм
| 10.3.02.03-0011 | Припои оловянно-свинцовые бессурьмянистые, марка ПОС30 |  |  |  | 4: кг; 5: 0.5; 7: 0.045; 10: 1499.09; 12: 67.46 | [24 empty] | Припои оловянно-свинцовые бессурьмянистые, марка ПОС30
| 14.4.03.03-0002 | Лак битумный БТ-123 |  |  |  | 4: т; 5: 6e-05; 7: 5.4e-06; 10: 101718.71; 12: 0.55 | [24 empty] | Лак битумный БТ-123
|  | Итого прямые затраты |  |  |  | 12: 721.52 | [26 empty] | Итого прямые затраты
106.1 | 421/пр_2020_п.75_пп.а | Вспомогательные ненормируемые материальные ресурсы |  |  |  | 4: %; 5: 2; 7: 2; 12: 8.52 | [30 empty] | Вспомогательные ненормируемые материальные ресурсы
|  | ФОТ |  |  |  | 12: 593.25 | [27 empty] | ФОТ
| Пр/812-049.3-1 | НР Электротехнические установки на других объектах |  |  |  | 4: %; 5: 97; 7: 97; 12: 575.45 | [27 empty] | НР Электротехнические установки на других объектах
| Пр/774-049.3 | СП Электротехнические установки на других объектах |  |  |  | 4: %; 5: 51; 7: 51; 12: 302.56 | [27 empty] | СП Электротехнические установки на других объектах
|  | Всего по позиции |  |  |  | 10: 17867.22; 12: 1608.05 | [28 empty] | Всего по позиции
107 | ТЦ_21.1.00.00_77_7707395500_21.01.2025_02 | Кабель АПвПуг-10-1х240/50 |  |  |  | м | 9.18 | 1 | 9.18 |  |  | 1596.61 |  | 14656.88 | [22 empty] | Кабель АПвПуг-10-1х240/50
|  | Объем=9*1,02 | [41 empty] | Объем=9*1,02
|  | Всего по позиции |  |  |  | 12: 14656.88 | [28 empty] | Всего по позиции
108 | ГЭСНм08-02-148-04 | Кабель до 35 кВ в проложенных трубах, блоках и коробах, масса 1 м кабеля: до 6 кг |  |  |  | 4: 100 м; 5: 0.015; 6: 1; 7: 0.015 | [22 empty] | Кабель до 35 кВ в проложенных трубах, блоках и коробах, масса 1 м кабеля: до 6 кг
|  | Объем=1,5/100 | [41 empty] | Объем=1,5/100
| 421/пр_2020_прил.10_т.1_п.4_гр.3 | Производство работ осуществляется в охранной зоне действующей воздушной линии электропередачи, вблизи объектов, находящихся под напряжением, внутри объектов капитального строительства, внутренняя проводка в которых не обесточена, если это приведет к ограничению действий рабочих в соответствии с требованиями техники безопасности ОЗП=1,2; ЭМ=1,2 к расх.; ТЗ=1,2 | [35 empty] | Производство работ осуществляется в охранной зоне действующей воздушной линии электропередачи, вблизи объектов, находящихся под напряжением, внутри объектов капитального строительства, внутренняя проводка в которых не обесточена, если это приведет к ограничению действий рабочих в соответствии с требованиями техники безопасности ОЗП=1,2; ЭМ=1,2 к расх.; ТЗ=1,2
| 421/пр_2020_прил.10_т.1_п.5_гр.3 | Производство работ осуществляется в стесненных условиях населенных пунктов ОЗП=1,15; ЭМ=1,15 к расх.; ЗПМ=1,15; ТЗ=1,15; ТЗМ=1,15 | [35 empty] | Производство работ осуществляется в стесненных условиях населенных пунктов ОЗП=1,15; ЭМ=1,15 к расх.; ЗПМ=1,15; ТЗ=1,15; ТЗМ=1,15
| 1-100-38 | Средний разряд работы 3,8 |  |  |  | чел.-ч | 23.04 | 1,35 ((1+(1,2-1)+(1,15-1))) | 0.46656 |  |  | 323.19 |  | 150.79 | [24 empty] | Средний разряд работы 3,8
| 91.05.05-015 | Краны на автомобильном ходу, грузоподъемность 16 т |  |  |  | маш.-ч | 0.2 | 1,35 ((1+(1,2-1)+(1,15-1))) | 0.00405 |  |  | 1594.82 |  | 6.46 | [24 empty] | Краны на автомобильном ходу, грузоподъемность 16 т
| 4-100-060 | ОТм(Зтм) Средний разряд машинистов 6 |  |  |  | чел.-ч | 0.2 | 1.15 | 0.00345 |  |  | 508.46 |  | 1.75 | [25 empty] | ОТм(Зтм) Средний разряд машинистов 6
| 91.06.01-003 | Домкраты гидравлические, грузоподъемность 63-100 т |  |  |  | маш.-ч | 5.14 | 1,35 ((1+(1,2-1)+(1,15-1))) | 0.10408 |  |  | 2.67 |  | 0.28 | [24 empty] | Домкраты гидравлические, грузоподъемность 63-100 т
| 91.06.03-062 | Лебедки электрические тяговым усилием до 31,39 кН (3,2 т) |  |  |  | маш.-ч | 5.14 | 1,35 ((1+(1,2-1)+(1,15-1))) | 0.10408 |  |  | 18.82 |  | 1.96 | [24 empty] | Лебедки электрические тяговым усилием до 31,39 кН (3,2 т)
| 91.14.02-001 | Автомобили бортовые, грузоподъемность до 5 т |  |  |  | маш.-ч | 0.2 | 1,35 ((1+(1,2-1)+(1,15-1))) | 0.00405 |  |  | 606.96 |  | 2.46 | [24 empty] | Автомобили бортовые, грузоподъемность до 5 т
| 4-100-040 | ОТм(Зтм) Средний разряд машинистов 4 |  |  |  | чел.-ч | 0.2 | 1.15 | 0.00345 |  |  | 378.52 |  | 1.31 | [25 empty] | ОТм(Зтм) Средний разряд машинистов 4
| 01.7.06.07-0002 | Ленты монтажные из пластмассы для бандажирования проводов, скрепляются пластмассовыми кнопками, ширина 10 мм |  |  |  | 4: 10 м; 5: 0.096; 7: 0.00144; 10: 60.34; 12: 0.09 | [24 empty] | Ленты монтажные из пластмассы для бандажирования проводов, скрепляются пластмассовыми кнопками, ширина 10 мм
| 10.3.02.03-0011 | Припои оловянно-свинцовые бессурьмянистые, марка ПОС30 |  |  |  | 4: кг; 5: 0.5; 7: 0.0075; 10: 1499.09; 12: 11.24 | [24 empty] | Припои оловянно-свинцовые бессурьмянистые, марка ПОС30
| 14.4.03.03-0002 | Лак битумный БТ-123 |  |  |  | 4: т; 5: 6e-05; 7: 9e-07; 10: 101718.71; 12: 0.09 | [24 empty] | Лак битумный БТ-123
|  | Итого прямые затраты |  |  |  | 12: 176.43 | [26 empty] | Итого прямые затраты
108.1 | 421/пр_2020_п.75_пп.а | Вспомогательные ненормируемые материальные ресурсы |  |  |  | 4: %; 5: 2; 7: 2; 12: 2.23 | [30 empty] | Вспомогательные ненормируемые материальные ресурсы
|  | ФОТ |  |  |  | 12: 153.85 | [27 empty] | ФОТ
| Пр/812-049.3-1 | НР Электротехнические установки на других объектах |  |  |  | 4: %; 5: 97; 7: 97; 12: 149.23 | [27 empty] | НР Электротехнические установки на других объектах
| Пр/774-049.3 | СП Электротехнические установки на других объектах |  |  |  | 4: %; 5: 51; 7: 51; 12: 78.46 | [27 empty] | СП Электротехнические установки на других объектах
|  | Всего по позиции |  |  |  | 10: 27090; 12: 406.35 | [28 empty] | Всего по позиции
109 | ТЦ_21.1.06.08_13_1328014944_01.01.2025_01_8.1 КА п.8.1 | Кабель ЦАСБл-10 3х150 |  |  |  | м | 1.53 | 1 | 1.53 |  |  | 1632 |  | 2496.96 | [22 empty] | Кабель ЦАСБл-10 3х150
|  | Объем=1,5*1,02 | [41 empty] | Объем=1,5*1,02
|  | Всего по позиции |  |  |  | 12: 2496.96 | [28 empty] | Всего по позиции
110 | ГЭСНм08-02-155-01 | Герметизация проходов при вводе кабелей во взрывоопасные помещения уплотнительной массой |  |  |  | 4: шт; 5: 6; 6: 1; 7: 6 | [22 empty] | Герметизация проходов при вводе кабелей во взрывоопасные помещения уплотнительной массой
| 421/пр_2020_прил.10_т.1_п.4_гр.3 | Производство работ осуществляется в охранной зоне действующей воздушной линии электропередачи, вблизи объектов, находящихся под напряжением, внутри объектов капитального строительства, внутренняя проводка в которых не обесточена, если это приведет к ограничению действий рабочих в соответствии с требованиями техники безопасности ОЗП=1,2; ЭМ=1,2 к расх.; ТЗ=1,2 | [35 empty] | Производство работ осуществляется в охранной зоне действующей воздушной линии электропередачи, вблизи объектов, находящихся под напряжением, внутри объектов капитального строительства, внутренняя проводка в которых не обесточена, если это приведет к ограничению действий рабочих в соответствии с требованиями техники безопасности ОЗП=1,2; ЭМ=1,2 к расх.; ТЗ=1,2
| 421/пр_2020_прил.10_т.1_п.5_гр.3 | Производство работ осуществляется в стесненных условиях населенных пунктов ОЗП=1,15; ЭМ=1,15 к расх.; ЗПМ=1,15; ТЗ=1,15; ТЗМ=1,15 | [35 empty] | Производство работ осуществляется в стесненных условиях населенных пунктов ОЗП=1,15; ЭМ=1,15 к расх.; ЗПМ=1,15; ТЗ=1,15; ТЗМ=1,15
| 1-100-38 | Средний разряд работы 3,8 |  |  |  | чел.-ч | 0.38 | 1,35 ((1+(1,2-1)+(1,15-1))) | 3.078 |  |  | 323.19 |  | 994.78 | [24 empty] | Средний разряд работы 3,8
| 01.1.01.09-0024 | Шнур асбестовый общего назначения ШАОН, диаметр 3-6 мм |  |  |  | 4: т; 5: 6e-05; 7: 0.00036; 10: 372164.11; 12: 133.98 | [24 empty] | Шнур асбестовый общего назначения ШАОН, диаметр 3-6 мм
| 01.7.07.29-0111 | Пакля смоляная пропитанная |  |  |  | 4: кг; 5: 0.15; 7: 0.9; 10: 116.19; 12: 104.57 | [24 empty] | Пакля смоляная пропитанная
| 01.7.07.29-0221 | Герметик для уплотнения кабельных вводов и муфт, герметизации резьбовых соединений газовых и водопроводных труб |  |  |  | 4: кг; 5: 0.72; 7: 4.32; 10: 578.21; 12: 2497.87 | [24 empty] | Герметик для уплотнения кабельных вводов и муфт, герметизации резьбовых соединений газовых и водопроводных труб
|  | Итого прямые затраты |  |  |  | 12: 3731.2 | [26 empty] | Итого прямые затраты
110.1 | 421/пр_2020_п.75_пп.а | Вспомогательные ненормируемые материальные ресурсы |  |  |  | 4: %; 5: 2; 7: 2; 12: 14.74 | [30 empty] | Вспомогательные ненормируемые материальные ресурсы
|  | ФОТ |  |  |  | 12: 994.78 | [27 empty] | ФОТ
| Пр/812-049.3-1 | НР Электротехнические установки на других объектах |  |  |  | 4: %; 5: 97; 7: 97; 12: 964.94 | [27 empty] | НР Электротехнические установки на других объектах
| Пр/774-049.3 | СП Электротехнические установки на других объектах |  |  |  | 4: %; 5: 51; 7: 51; 12: 507.34 | [27 empty] | СП Электротехнические установки на других объектах
|  | Всего по позиции |  |  |  | 10: 869.7; 12: 5218.22 | [28 empty] | Всего по позиции
111 | ГЭСНм08-02-145-02 | Кабель до 35 кВ, прокладываемый по дну канала без креплений, масса 1 м кабеля: до 2 кг |  |  |  | 4: 100 м; 5: 0.21; 6: 1; 7: 0.21 | [22 empty] | Кабель до 35 кВ, прокладываемый по дну канала без креплений, масса 1 м кабеля: до 2 кг
|  | Объем=21/100 | [41 empty] | Объем=21/100
| 421/пр_2020_прил.10_т.1_п.4_гр.3 | Производство работ осуществляется в охранной зоне действующей воздушной линии электропередачи, вблизи объектов, находящихся под напряжением, внутри объектов капитального строительства, внутренняя проводка в которых не обесточена, если это приведет к ограничению действий рабочих в соответствии с требованиями техники безопасности ОЗП=1,2; ЭМ=1,2 к расх.; ТЗ=1,2 | [35 empty] | Производство работ осуществляется в охранной зоне действующей воздушной линии электропередачи, вблизи объектов, находящихся под напряжением, внутри объектов капитального строительства, внутренняя проводка в которых не обесточена, если это приведет к ограничению действий рабочих в соответствии с требованиями техники безопасности ОЗП=1,2; ЭМ=1,2 к расх.; ТЗ=1,2
| 421/пр_2020_прил.10_т.1_п.5_гр.3 | Производство работ осуществляется в стесненных условиях населенных пунктов ОЗП=1,15; ЭМ=1,15 к расх.; ЗПМ=1,15; ТЗ=1,15; ТЗМ=1,15 | [35 empty] | Производство работ осуществляется в стесненных условиях населенных пунктов ОЗП=1,15; ЭМ=1,15 к расх.; ЗПМ=1,15; ТЗ=1,15; ТЗМ=1,15
| 1-100-38 | Средний разряд работы 3,8 |  |  |  | чел.-ч | 6.63 | 1,35 ((1+(1,2-1)+(1,15-1))) | 1.8796 |  |  | 323.19 |  | 607.47 | [24 empty] | Средний разряд работы 3,8
| 91.05.05-015 | Краны на автомобильном ходу, грузоподъемность 16 т |  |  |  | маш.-ч | 0.2 | 1,35 ((1+(1,2-1)+(1,15-1))) | 0.0567 |  |  | 1594.82 |  | 90.43 | [24 empty] | Краны на автомобильном ходу, грузоподъемность 16 т
| 4-100-060 | ОТм(Зтм) Средний разряд машинистов 6 |  |  |  | чел.-ч | 0.2 | 1.15 | 0.0483 |  |  | 508.46 |  | 24.56 | [25 empty] | ОТм(Зтм) Средний разряд машинистов 6
| 91.06.01-003 | Домкраты гидравлические, грузоподъемность 63-100 т |  |  |  | маш.-ч | 1.51 | 1,35 ((1+(1,2-1)+(1,15-1))) | 0.42808 |  |  | 2.67 |  | 1.14 | [24 empty] | Домкраты гидравлические, грузоподъемность 63-100 т
| 91.06.03-061 | Лебедки электрические тяговым усилием до 12,26 кН (1,25 т) |  |  |  | маш.-ч | 1.51 | 1,35 ((1+(1,2-1)+(1,15-1))) | 0.42808 |  |  | 12.38 |  | 5.3 | [24 empty] | Лебедки электрические тяговым усилием до 12,26 кН (1,25 т)
| 91.14.02-001 | Автомобили бортовые, грузоподъемность до 5 т |  |  |  | маш.-ч | 0.2 | 1,35 ((1+(1,2-1)+(1,15-1))) | 0.0567 |  |  | 606.96 |  | 34.41 | [24 empty] | Автомобили бортовые, грузоподъемность до 5 т
| 4-100-040 | ОТм(Зтм) Средний разряд машинистов 4 |  |  |  | чел.-ч | 0.2 | 1.15 | 0.0483 |  |  | 378.52 |  | 18.28 | [25 empty] | ОТм(Зтм) Средний разряд машинистов 4
| 01.7.06.07-0002 | Ленты монтажные из пластмассы для бандажирования проводов, скрепляются пластмассовыми кнопками, ширина 10 мм |  |  |  | 4: 10 м; 5: 0.96; 7: 0.2016; 10: 60.34; 12: 12.16 | [24 empty] | Ленты монтажные из пластмассы для бандажирования проводов, скрепляются пластмассовыми кнопками, ширина 10 мм
| 10.3.02.03-0011 | Припои оловянно-свинцовые бессурьмянистые, марка ПОС30 |  |  |  | 4: кг; 5: 0.5; 7: 0.105; 10: 1499.09; 12: 157.4 | [24 empty] | Припои оловянно-свинцовые бессурьмянистые, марка ПОС30
| 14.4.03.03-0002 | Лак битумный БТ-123 |  |  |  | 4: т; 5: 6e-05; 7: 1.26e-05; 10: 101718.71; 12: 1.28 | [24 empty] | Лак битумный БТ-123
|  | Итого прямые затраты |  |  |  | 12: 952.43 | [26 empty] | Итого прямые затраты
111.1 | 421/пр_2020_п.75_пп.а | Вспомогательные ненормируемые материальные ресурсы |  |  |  | 4: %; 5: 2; 7: 2; 12: 9 | [30 empty] | Вспомогательные ненормируемые материальные ресурсы
|  | ФОТ |  |  |  | 12: 650.31 | [27 empty] | ФОТ
| Пр/812-049.3-1 | НР Электротехнические установки на других объектах |  |  |  | 4: %; 5: 97; 7: 97; 12: 630.8 | [27 empty] | НР Электротехнические установки на других объектах
| Пр/774-049.3 | СП Электротехнические установки на других объектах |  |  |  | 4: %; 5: 51; 7: 51; 12: 331.66 | [27 empty] | СП Электротехнические установки на других объектах
|  | Всего по позиции |  |  |  | 10: 9161.38; 12: 1923.89 | [28 empty] | Всего по позиции
112 | ТЦ_21.1.00.00_77_7707395500_21.01.2025_02 | Кабель АПвПуг-10-1х240/50 |  |  |  | м | 21.42 | 1 | 21.42 |  |  | 1596.61 |  | 34199.39 | [22 empty] | Кабель АПвПуг-10-1х240/50
|  | Объем=21*1,02 | [41 empty] | Объем=21*1,02
|  | Всего по позиции |  |  |  | 12: 34199.39 | [28 empty] | Всего по позиции
113 | ГЭСНм08-02-147-02 | Кабель до 35 кВ по установленным конструкциям и лоткам с креплением на поворотах и в конце трассы, масса 1 м кабеля: свыше 1 до 2 кг (приминительно в ячейке РУ-10 кВ) |  |  |  | 4: 100 м; 5: 0.12; 6: 1; 7: 0.12 | [22 empty] | Кабель до 35 кВ по установленным конструкциям и лоткам с креплением на поворотах и в конце трассы, масса 1 м кабеля: свыше 1 до 2 кг (приминительно в ячейке РУ-10 кВ)
|  | Объем=12/100 | [41 empty] | Объем=12/100
| 421/пр_2020_прил.10_т.1_п.4_гр.3 | Производство работ осуществляется в охранной зоне действующей воздушной линии электропередачи, вблизи объектов, находящихся под напряжением, внутри объектов капитального строительства, внутренняя проводка в которых не обесточена, если это приведет к ограничению действий рабочих в соответствии с требованиями техники безопасности ОЗП=1,2; ЭМ=1,2 к расх.; ТЗ=1,2 | [35 empty] | Производство работ осуществляется в охранной зоне действующей воздушной линии электропередачи, вблизи объектов, находящихся под напряжением, внутри объектов капитального строительства, внутренняя проводка в которых не обесточена, если это приведет к ограничению действий рабочих в соответствии с требованиями техники безопасности ОЗП=1,2; ЭМ=1,2 к расх.; ТЗ=1,2
| 421/пр_2020_прил.10_т.1_п.5_гр.3 | Производство работ осуществляется в стесненных условиях населенных пунктов ОЗП=1,15; ЭМ=1,15 к расх.; ЗПМ=1,15; ТЗ=1,15; ТЗМ=1,15 | [35 empty] | Производство работ осуществляется в стесненных условиях населенных пунктов ОЗП=1,15; ЭМ=1,15 к расх.; ЗПМ=1,15; ТЗ=1,15; ТЗМ=1,15
| 1-100-38 | Средний разряд работы 3,8 |  |  |  | чел.-ч | 12.32 | 1,35 ((1+(1,2-1)+(1,15-1))) | 1.9958 |  |  | 323.19 |  | 645.04 | [24 empty] | Средний разряд работы 3,8
| 91.05.05-015 | Краны на автомобильном ходу, грузоподъемность 16 т |  |  |  | маш.-ч | 0.2 | 1,35 ((1+(1,2-1)+(1,15-1))) | 0.0324 |  |  | 1594.82 |  | 51.67 | [24 empty] | Краны на автомобильном ходу, грузоподъемность 16 т
| 4-100-060 | ОТм(Зтм) Средний разряд машинистов 6 |  |  |  | чел.-ч | 0.2 | 1.15 | 0.0276 |  |  | 508.46 |  | 14.03 | [25 empty] | ОТм(Зтм) Средний разряд машинистов 6
| 91.06.01-003 | Домкраты гидравлические, грузоподъемность 63-100 т |  |  |  | маш.-ч | 2.88 | 1,35 ((1+(1,2-1)+(1,15-1))) | 0.46656 |  |  | 2.67 |  | 1.25 | [24 empty] | Домкраты гидравлические, грузоподъемность 63-100 т
| 91.06.03-061 | Лебедки электрические тяговым усилием до 12,26 кН (1,25 т) |  |  |  | маш.-ч | 2.88 | 1,35 ((1+(1,2-1)+(1,15-1))) | 0.46656 |  |  | 12.38 |  | 5.78 | [24 empty] | Лебедки электрические тяговым усилием до 12,26 кН (1,25 т)
| 91.14.02-001 | Автомобили бортовые, грузоподъемность до 5 т |  |  |  | маш.-ч | 0.2 | 1,35 ((1+(1,2-1)+(1,15-1))) | 0.0324 |  |  | 606.96 |  | 19.67 | [24 empty] | Автомобили бортовые, грузоподъемность до 5 т
| 4-100-040 | ОТм(Зтм) Средний разряд машинистов 4 |  |  |  | чел.-ч | 0.2 | 1.15 | 0.0276 |  |  | 378.52 |  | 10.45 | [25 empty] | ОТм(Зтм) Средний разряд машинистов 4
| 01.7.06.07-0002 | Ленты монтажные из пластмассы для бандажирования проводов, скрепляются пластмассовыми кнопками, ширина 10 мм |  |  |  | 4: 10 м; 5: 0.245; 7: 0.0294; 10: 60.34; 12: 1.77 | [24 empty] | Ленты монтажные из пластмассы для бандажирования проводов, скрепляются пластмассовыми кнопками, ширина 10 мм
| 01.7.15.14-0165 | Шурупы самонарезающие стальные с полукруглой головкой и прямым шлицем, остроконечные, диаметр 4 мм, длина 40 мм |  |  |  | 4: т; 5: 0.00011; 7: 1.32e-05; 10: 123988.7; 12: 1.64 | [24 empty] | Шурупы самонарезающие стальные с полукруглой головкой и прямым шлицем, остроконечные, диаметр 4 мм, длина 40 мм
| 10.3.02.03-0011 | Припои оловянно-свинцовые бессурьмянистые, марка ПОС30 |  |  |  | 4: кг; 5: 0.25; 7: 0.03; 10: 1499.09; 12: 44.97 | [24 empty] | Припои оловянно-свинцовые бессурьмянистые, марка ПОС30
| 14.4.03.03-0002 | Лак битумный БТ-123 |  |  |  | 4: т; 5: 0.00072; 7: 8.64e-05; 10: 101718.71; 12: 8.79 | [24 empty] | Лак битумный БТ-123
|  | Итого прямые затраты |  |  |  | 12: 805.06 | [26 empty] | Итого прямые затраты
113.1 | 421/пр_2020_п.75_пп.а | Вспомогательные ненормируемые материальные ресурсы |  |  |  | 4: %; 5: 2; 7: 2; 12: 9.56 | [30 empty] | Вспомогательные ненормируемые материальные ресурсы
|  | ФОТ |  |  |  | 12: 669.52 | [27 empty] | ФОТ
| Пр/812-049.3-1 | НР Электротехнические установки на других объектах |  |  |  | 4: %; 5: 97; 7: 97; 12: 649.43 | [27 empty] | НР Электротехнические установки на других объектах
| Пр/774-049.3 | СП Электротехнические установки на других объектах |  |  |  | 4: %; 5: 51; 7: 51; 12: 341.46 | [27 empty] | СП Электротехнические установки на других объектах
|  | Всего по позиции |  |  |  | 10: 15045.92; 12: 1805.51 | [28 empty] | Всего по позиции
114 | ТЦ_21.1.00.00_77_7707395500_21.01.2025_02 | Кабель АПвПуг-10-1х240/50 |  |  |  | м | 12.24 | 1 | 12.24 |  |  | 1596.61 |  | 19542.51 | [22 empty] | Кабель АПвПуг-10-1х240/50
|  | Объем=12*1,02 | [41 empty] | Объем=12*1,02
|  | Всего по позиции |  |  |  | 12: 19542.51 | [28 empty] | Всего по позиции
115 | ГЭСНм08-02-147-04 | Кабель до 35 кВ по установленным конструкциям и лоткам с креплением на поворотах и в конце трассы, масса 1 м кабеля: свыше 3 до 6 кг (приминительно в ячейке РУ-10 кВ) |  |  |  | 4: 100 м; 5: 0.025; 6: 1; 7: 0.025 | [22 empty] | Кабель до 35 кВ по установленным конструкциям и лоткам с креплением на поворотах и в конце трассы, масса 1 м кабеля: свыше 3 до 6 кг (приминительно в ячейке РУ-10 кВ)
|  | Объем=2,5/100 | [41 empty] | Объем=2,5/100
| 421/пр_2020_прил.10_т.1_п.4_гр.3 | Производство работ осуществляется в охранной зоне действующей воздушной линии электропередачи, вблизи объектов, находящихся под напряжением, внутри объектов капитального строительства, внутренняя проводка в которых не обесточена, если это приведет к ограничению действий рабочих в соответствии с требованиями техники безопасности ОЗП=1,2; ЭМ=1,2 к расх.; ТЗ=1,2 | [35 empty] | Производство работ осуществляется в охранной зоне действующей воздушной линии электропередачи, вблизи объектов, находящихся под напряжением, внутри объектов капитального строительства, внутренняя проводка в которых не обесточена, если это приведет к ограничению действий рабочих в соответствии с требованиями техники безопасности ОЗП=1,2; ЭМ=1,2 к расх.; ТЗ=1,2
| 421/пр_2020_прил.10_т.1_п.5_гр.3 | Производство работ осуществляется в стесненных условиях населенных пунктов ОЗП=1,15; ЭМ=1,15 к расх.; ЗПМ=1,15; ТЗ=1,15; ТЗМ=1,15 | [35 empty] | Производство работ осуществляется в стесненных условиях населенных пунктов ОЗП=1,15; ЭМ=1,15 к расх.; ЗПМ=1,15; ТЗ=1,15; ТЗМ=1,15
| 1-100-38 | Средний разряд работы 3,8 |  |  |  | чел.-ч | 20.24 | 1,35 ((1+(1,2-1)+(1,15-1))) | 0.6831 |  |  | 323.19 |  | 220.77 | [24 empty] | Средний разряд работы 3,8
| 91.05.05-015 | Краны на автомобильном ходу, грузоподъемность 16 т |  |  |  | маш.-ч | 0.2 | 1,35 ((1+(1,2-1)+(1,15-1))) | 0.00675 |  |  | 1594.82 |  | 10.77 | [24 empty] | Краны на автомобильном ходу, грузоподъемность 16 т
| 4-100-060 | ОТм(Зтм) Средний разряд машинистов 6 |  |  |  | чел.-ч | 0.2 | 1.15 | 0.00575 |  |  | 508.46 |  | 2.92 | [25 empty] | ОТм(Зтм) Средний разряд машинистов 6
| 91.06.01-003 | Домкраты гидравлические, грузоподъемность 63-100 т |  |  |  | маш.-ч | 4.67 | 1,35 ((1+(1,2-1)+(1,15-1))) | 0.15761 |  |  | 2.67 |  | 0.42 | [24 empty] | Домкраты гидравлические, грузоподъемность 63-100 т
| 91.06.03-062 | Лебедки электрические тяговым усилием до 31,39 кН (3,2 т) |  |  |  | маш.-ч | 4.67 | 1,35 ((1+(1,2-1)+(1,15-1))) | 0.15761 |  |  | 18.82 |  | 2.97 | [24 empty] | Лебедки электрические тяговым усилием до 31,39 кН (3,2 т)
| 91.14.02-001 | Автомобили бортовые, грузоподъемность до 5 т |  |  |  | маш.-ч | 0.2 | 1,35 ((1+(1,2-1)+(1,15-1))) | 0.00675 |  |  | 606.96 |  | 4.1 | [24 empty] | Автомобили бортовые, грузоподъемность до 5 т
| 4-100-040 | ОТм(Зтм) Средний разряд машинистов 4 |  |  |  | чел.-ч | 0.2 | 1.15 | 0.00575 |  |  | 378.52 |  | 2.18 | [25 empty] | ОТм(Зтм) Средний разряд машинистов 4
| 01.7.06.07-0002 | Ленты монтажные из пластмассы для бандажирования проводов, скрепляются пластмассовыми кнопками, ширина 10 мм |  |  |  | 4: 10 м; 5: 0.245; 7: 0.006125; 10: 60.34; 12: 0.37 | [24 empty] | Ленты монтажные из пластмассы для бандажирования проводов, скрепляются пластмассовыми кнопками, ширина 10 мм
| 01.7.15.14-0165 | Шурупы самонарезающие стальные с полукруглой головкой и прямым шлицем, остроконечные, диаметр 4 мм, длина 40 мм |  |  |  | 4: т; 5: 0.00011; 7: 2.8e-06; 10: 123988.7; 12: 0.35 | [24 empty] | Шурупы самонарезающие стальные с полукруглой головкой и прямым шлицем, остроконечные, диаметр 4 мм, длина 40 мм
| 10.3.02.03-0011 | Припои оловянно-свинцовые бессурьмянистые, марка ПОС30 |  |  |  | 4: кг; 5: 0.25; 7: 0.00625; 10: 1499.09; 12: 9.37 | [24 empty] | Припои оловянно-свинцовые бессурьмянистые, марка ПОС30
| 14.4.03.03-0002 | Лак битумный БТ-123 |  |  |  | 4: т; 5: 0.00072; 7: 1.8e-05; 10: 101718.71; 12: 1.83 | [24 empty] | Лак битумный БТ-123
|  | Итого прямые затраты |  |  |  | 12: 256.05 | [26 empty] | Итого прямые затраты
115.1 | 421/пр_2020_п.75_пп.а | Вспомогательные ненормируемые материальные ресурсы |  |  |  | 4: %; 5: 2; 7: 2; 12: 3.27 | [30 empty] | Вспомогательные ненормируемые материальные ресурсы
|  | ФОТ |  |  |  | 12: 225.87 | [27 empty] | ФОТ
| Пр/812-049.3-1 | НР Электротехнические установки на других объектах |  |  |  | 4: %; 5: 97; 7: 97; 12: 219.09 | [27 empty] | НР Электротехнические установки на других объектах
| Пр/774-049.3 | СП Электротехнические установки на других объектах |  |  |  | 4: %; 5: 51; 7: 51; 12: 115.19 | [27 empty] | СП Электротехнические установки на других объектах
|  | Всего по позиции |  |  |  | 10: 23744; 12: 593.6 | [28 empty] | Всего по позиции
116 | ТЦ_21.1.06.08_13_1328014944_01.01.2025_01_8.1 КА п.8.1 | Кабель ЦАСБл-10 3х150 |  |  |  | м | 2.55 | 1 | 2.55 |  |  | 1632 |  | 4161.6 | [22 empty] | Кабель ЦАСБл-10 3х150
|  | Объем=2,5*1,02 | [41 empty] | Объем=2,5*1,02
|  | Всего по позиции |  |  |  | 12: 4161.6 | [28 empty] | Всего по позиции
117 | ГЭСНм08-02-165-08 | Муфта концевая эпоксидная для 3-жильного кабеля напряжением: до 10 кВ, сечение одной жилы до 185 мм2 (в РУ-10 кВ) | [34 empty] | Муфта концевая эпоксидная для 3-жильного кабеля напряжением: до 10 кВ, сечение одной жилы до 185 мм2 (в РУ-10 кВ) | bar: 4 to 7
| 421/пр_2020_прил.10_т.1_п.4_гр.3 | Производство работ осуществляется в охранной зоне действующей воздушной линии электропередачи, вблизи объектов, находящихся под напряжением, внутри объектов капитального строительства, внутренняя проводка в которых не обесточена, если это приведет к ограничению действий рабочих в соответствии с требованиями техники безопасности ОЗП=1,2; ЭМ=1,2 к расх.; ТЗ=1,2 | [35 empty] | Производство работ осуществляется в охранной зоне действующей воздушной линии электропередачи, вблизи объектов, находящихся под напряжением, внутри объектов капитального строительства, внутренняя проводка в которых не обесточена, если это приведет к ограничению действий рабочих в соответствии с требованиями техники безопасности ОЗП=1,2; ЭМ=1,2 к расх.; ТЗ=1,2
| 421/пр_2020_прил.10_т.1_п.5_гр.3 | Производство работ осуществляется в стесненных условиях населенных пунктов ОЗП=1,15; ЭМ=1,15 к расх.; ЗПМ=1,15; ТЗ=1,15; ТЗМ=1,15 | [35 empty] | Производство работ осуществляется в стесненных условиях населенных пунктов ОЗП=1,15; ЭМ=1,15 к расх.; ЗПМ=1,15; ТЗ=1,15; ТЗМ=1,15
| 1-100-38 | Средний разряд работы 3,8 |  |  |  | чел.-ч | 7.66 | 1,35 ((1+(1,2-1)+(1,15-1))) | 10.341 |  |  | 323.19 |  | 3342.11 | [24 empty] | Средний разряд работы 3,8
| 91.05.05-015 | Краны на автомобильном ходу, грузоподъемность 16 т |  |  |  | маш.-ч | 0.01 | 1,35 ((1+(1,2-1)+(1,15-1))) | 0.0135 |  |  | 1594.82 |  | 21.53 | [24 empty] | Краны на автомобильном ходу, грузоподъемность 16 т
| 4-100-060 | ОТм(Зтм) Средний разряд машинистов 6 |  |  |  | чел.-ч | 0.01 | 1.15 | 0.0115 |  |  | 508.46 |  | 5.85 | [25 empty] | ОТм(Зтм) Средний разряд машинистов 6
| 91.06.09-001 | Подъемники телескопические самоходные, рабочая высота 26 м, грузоподъемность 250 кг |  |  |  | маш.-ч | 6.4 | 1,35 ((1+(1,2-1)+(1,15-1))) | 8.64 |  |  | 2090.72 |  | 18063.82 | [24 empty] | Подъемники телескопические самоходные, рабочая высота 26 м, грузоподъемность 250 кг
| 4-100-060 | ОТм(Зтм) Средний разряд машинистов 6 |  |  |  | чел.-ч | 6.4 | 1.15 | 7.36 |  |  | 508.46 |  | 3742.27 | [25 empty] | ОТм(Зтм) Средний разряд машинистов 6
| 91.14.02-001 | Автомобили бортовые, грузоподъемность до 5 т |  |  |  | маш.-ч | 0.01 | 1,35 ((1+(1,2-1)+(1,15-1))) | 0.0135 |  |  | 606.96 |  | 8.19 | [24 empty] | Автомобили бортовые, грузоподъемность до 5 т
| 4-100-040 | ОТм(Зтм) Средний разряд машинистов 4 |  |  |  | чел.-ч | 0.01 | 1.15 | 0.0115 |  |  | 378.52 |  | 4.35 | [25 empty] | ОТм(Зтм) Средний разряд машинистов 4
| 01.3.01.01-0001 | Бензин авиационный Б-70 |  |  |  | 4: т; 5: 0.0004; 7: 0.0004; 10: 137409.49; 12: 54.96 | [24 empty] | Бензин авиационный Б-70
| 01.3.01.05-0009 | Парафин нефтяной твердый Т-1 |  |  |  | 4: т; 5: 1e-05; 7: 1e-05; 10: 139924.51; 12: 1.4 | [24 empty] | Парафин нефтяной твердый Т-1
| 01.7.06.07-0002 | Ленты монтажные из пластмассы для бандажирования проводов, скрепляются пластмассовыми кнопками, ширина 10 мм |  |  |  | 4: 10 м; 5: 0.024; 7: 0.024; 10: 60.34; 12: 1.45 | [24 empty] | Ленты монтажные из пластмассы для бандажирования проводов, скрепляются пластмассовыми кнопками, ширина 10 мм
|  | Итого прямые затраты |  |  |  | 12: 25245.93 | [26 empty] | Итого прямые затраты
117.1 | 421/пр_2020_п.75_пп.а | Вспомогательные ненормируемые материальные ресурсы |  |  |  | 4: %; 5: 2; 7: 2; 12: 49.51 | [30 empty] | Вспомогательные ненормируемые материальные ресурсы
|  | ФОТ |  |  |  | 12: 7094.58 | [27 empty] | ФОТ
| Пр/812-049.3-1 | НР Электротехнические установки на других объектах |  |  |  | 4: %; 5: 97; 7: 97; 12: 6881.74 | [27 empty] | НР Электротехнические установки на других объектах
| Пр/774-049.3 | СП Электротехнические установки на других объектах |  |  |  | 4: %; 5: 51; 7: 51; 12: 3618.24 | [27 empty] | СП Электротехнические установки на других объектах
|  | Всего по позиции |  |  |  | 10: 35795.42; 12: 35795.42 | [28 empty] | Всего по позиции
118 | ФСЭМ-91.06.09-001 | Подъемники телескопические самоходные, рабочая высота 26 м, грузоподъемность 250 кг |  |  |  | маш.-ч | -8.64 | 1 | -8.64 |  |  | 2090.72 |  | -27579.2 | [22 empty] | Подъемники телескопические самоходные, рабочая высота 26 м, грузоподъемность 250 кг
118 | ФСЭМ-91.06.09-001 | Подъемники телескопические самоходные, рабочая высота 26 м, грузоподъемность 250 кг |  |  |  | маш.-ч | -8.64 |  | -8.64 | 1472.34 | 1.42 | 2090.72 |  | -18063.82 | [31 empty] | Подъемники телескопические самоходные, рабочая высота 26 м, грузоподъемность 250 кг
118.1 | 4-100-060 | ОТм(Зтм) Средний разряд машинистов 6 |  |  |  | 4: чел.-ч; 5: 1; 7: -8.64; 10: 444.08; 12: -3836.85 | [25 empty] | ОТм(Зтм) Средний разряд машинистов 6
|  | Итого прямые затраты |  |  |  | 12: -21900.67 | [26 empty] | Итого прямые затраты
|  | ФОТ |  |  |  | 12: -3836.85 | [27 empty] | ФОТ
| Пр/812-049.3-1 | НР Электротехнические установки на других объектах |  |  |  | 4: %; 5: 97; 7: 97; 12: -3721.74 | [27 empty] | НР Электротехнические установки на других объектах
| Пр/774-049.3 | СП Электротехнические установки на других объектах |  |  |  | 4: %; 5: 51; 7: 51; 12: -1956.79 | [27 empty] | СП Электротехнические установки на других объектах
|  | Всего по позиции |  |  |  | 12: -27579.2 | [28 empty] | Всего по позиции
119 | ФСБЦ-20.2.09.08-0027 | Муфта кабельная концевая с болтовыми наконечниками и комплектом пайки для присоединения заземления, термоусаживаемая внутренней установки на напряжение до 10 кВ для 3-х жильных кабелей с бумажной маслопропитанной изоляцией, сечением жил 150-240 мм2 |  |  |  | шт | 1 | 1 | 1 | 2498.71 | 1.54 | 3848.01 |  | 3848.01 | [22 empty] | Муфта кабельная концевая с болтовыми наконечниками и комплектом пайки для присоединения заземления, термоусаживаемая внутренней установки на напряжение до 10 кВ для 3-х жильных кабелей с бумажной маслопропитанной изоляцией, сечением жил 150-240 мм2
|  | Всего по позиции |  |  |  | 12: 3848.01 | [28 empty] | Всего по позиции
120 | ГЭСНм08-02-165-08 | Муфта концевая эпоксидная для 3-жильного кабеля напряжением: до 10 кВ, сечение одной жилы до 185 мм2 (на опоре) | [34 empty] | Муфта концевая эпоксидная для 3-жильного кабеля напряжением: до 10 кВ, сечение одной жилы до 185 мм2 (на опоре) | bar: 4 to 7
| 421/пр_2020_прил.10_т.1_п.4_гр.3 | Производство работ осуществляется в охранной зоне действующей воздушной линии электропередачи, вблизи объектов, находящихся под напряжением, внутри объектов капитального строительства, внутренняя проводка в которых не обесточена, если это приведет к ограничению действий рабочих в соответствии с требованиями техники безопасности ОЗП=1,2; ЭМ=1,2 к расх.; ТЗ=1,2 | [35 empty] | Производство работ осуществляется в охранной зоне действующей воздушной линии электропередачи, вблизи объектов, находящихся под напряжением, внутри объектов капитального строительства, внутренняя проводка в которых не обесточена, если это приведет к ограничению действий рабочих в соответствии с требованиями техники безопасности ОЗП=1,2; ЭМ=1,2 к расх.; ТЗ=1,2
| 421/пр_2020_прил.10_т.1_п.5_гр.3 | Производство работ осуществляется в стесненных условиях населенных пунктов ОЗП=1,15; ЭМ=1,15 к расх.; ЗПМ=1,15; ТЗ=1,15; ТЗМ=1,15 | [35 empty] | Производство работ осуществляется в стесненных условиях населенных пунктов ОЗП=1,15; ЭМ=1,15 к расх.; ЗПМ=1,15; ТЗ=1,15; ТЗМ=1,15
| 1-100-38 | Средний разряд работы 3,8 |  |  |  | чел.-ч | 7.66 | 1,35 ((1+(1,2-1)+(1,15-1))) | 10.341 |  |  | 323.19 |  | 3342.11 | [24 empty] | Средний разряд работы 3,8
| 91.05.05-015 | Краны на автомобильном ходу, грузоподъемность 16 т |  |  |  | маш.-ч | 0.01 | 1,35 ((1+(1,2-1)+(1,15-1))) | 0.0135 |  |  | 1594.82 |  | 21.53 | [24 empty] | Краны на автомобильном ходу, грузоподъемность 16 т
| 4-100-060 | ОТм(Зтм) Средний разряд машинистов 6 |  |  |  | чел.-ч | 0.01 | 1.15 | 0.0115 |  |  | 508.46 |  | 5.85 | [25 empty] | ОТм(Зтм) Средний разряд машинистов 6
| 91.06.09-001 | Подъемники телескопические самоходные, рабочая высота 26 м, грузоподъемность 250 кг |  |  |  | маш.-ч | 6.4 | 1,35 ((1+(1,2-1)+(1,15-1))) | 8.64 |  |  | 2090.72 |  | 18063.82 | [24 empty] | Подъемники телескопические самоходные, рабочая высота 26 м, грузоподъемность 250 кг
| 4-100-060 | ОТм(Зтм) Средний разряд машинистов 6 |  |  |  | чел.-ч | 6.4 | 1.15 | 7.36 |  |  | 508.46 |  | 3742.27 | [25 empty] | ОТм(Зтм) Средний разряд машинистов 6
| 91.14.02-001 | Автомобили бортовые, грузоподъемность до 5 т |  |  |  | маш.-ч | 0.01 | 1,35 ((1+(1,2-1)+(1,15-1))) | 0.0135 |  |  | 606.96 |  | 8.19 | [24 empty] | Автомобили бортовые, грузоподъемность до 5 т
| 4-100-040 | ОТм(Зтм) Средний разряд машинистов 4 |  |  |  | чел.-ч | 0.01 | 1.15 | 0.0115 |  |  | 378.52 |  | 4.35 | [25 empty] | ОТм(Зтм) Средний разряд машинистов 4
| 01.3.01.01-0001 | Бензин авиационный Б-70 |  |  |  | 4: т; 5: 0.0004; 7: 0.0004; 10: 137409.49; 12: 54.96 | [24 empty] | Бензин авиационный Б-70
| 01.3.01.05-0009 | Парафин нефтяной твердый Т-1 |  |  |  | 4: т; 5: 1e-05; 7: 1e-05; 10: 139924.51; 12: 1.4 | [24 empty] | Парафин нефтяной твердый Т-1
| 01.7.06.07-0002 | Ленты монтажные из пластмассы для бандажирования проводов, скрепляются пластмассовыми кнопками, ширина 10 мм |  |  |  | 4: 10 м; 5: 0.024; 7: 0.024; 10: 60.34; 12: 1.45 | [24 empty] | Ленты монтажные из пластмассы для бандажирования проводов, скрепляются пластмассовыми кнопками, ширина 10 мм
|  | Итого прямые затраты |  |  |  | 12: 25245.93 | [26 empty] | Итого прямые затраты
120.1 | 421/пр_2020_п.75_пп.а | Вспомогательные ненормируемые материальные ресурсы |  |  |  | 4: %; 5: 2; 7: 2; 12: 49.51 | [30 empty] | Вспомогательные ненормируемые материальные ресурсы
|  | ФОТ |  |  |  | 12: 7094.58 | [27 empty] | ФОТ
| Пр/812-049.3-1 | НР Электротехнические установки на других объектах |  |  |  | 4: %; 5: 97; 7: 97; 12: 6881.74 | [27 empty] | НР Электротехнические установки на других объектах
| Пр/774-049.3 | СП Электротехнические установки на других объектах |  |  |  | 4: %; 5: 51; 7: 51; 12: 3618.24 | [27 empty] | СП Электротехнические установки на других объектах
|  | Всего по позиции |  |  |  | 10: 35795.42; 12: 35795.42 | [28 empty] | Всего по позиции
121 | ФСБЦ-20.2.09.08-0032 | Муфта кабельная концевая с болтовыми наконечниками и комплектом пайки для присоединения заземления, термоусаживаемая наружной установки на напряжение до 10 кВ для 3-х жильных кабелей с бумажной маслопропитанной изоляцией, сечением жил 150-240 мм2 |  |  |  | шт | 1 | 1 | 1 | 2978.8 | 1.54 | 4587.35 |  | 4587.35 | [22 empty] | Муфта кабельная концевая с болтовыми наконечниками и комплектом пайки для присоединения заземления, термоусаживаемая наружной установки на напряжение до 10 кВ для 3-х жильных кабелей с бумажной маслопропитанной изоляцией, сечением жил 150-240 мм2
|  | Всего по позиции |  |  |  | 12: 4587.35 | [28 empty] | Всего по позиции
122 | ГЭСНм08-02-188-03 | Муфта концевая термоусаживаемая внутренней установки для одножильного кабеля с изоляцией из сшитого полиэтилена, напряжением до 10 кВ, сечением жилы: свыше 120 до 240 мм2 в КТП |  |  |  | 4: компл; 5: 6; 6: 1; 7: 6 | [22 empty] | Муфта концевая термоусаживаемая внутренней установки для одножильного кабеля с изоляцией из сшитого полиэтилена, напряжением до 10 кВ, сечением жилы: свыше 120 до 240 мм2 в КТП
| 421/пр_2020_прил.10_т.1_п.4_гр.3 | Производство работ осуществляется в охранной зоне действующей воздушной линии электропередачи, вблизи объектов, находящихся под напряжением, внутри объектов капитального строительства, внутренняя проводка в которых не обесточена, если это приведет к ограничению действий рабочих в соответствии с требованиями техники безопасности ОЗП=1,2; ЭМ=1,2 к расх.; ТЗ=1,2 | [35 empty] | Производство работ осуществляется в охранной зоне действующей воздушной линии электропередачи, вблизи объектов, находящихся под напряжением, внутри объектов капитального строительства, внутренняя проводка в которых не обесточена, если это приведет к ограничению действий рабочих в соответствии с требованиями техники безопасности ОЗП=1,2; ЭМ=1,2 к расх.; ТЗ=1,2
| 421/пр_2020_прил.10_т.1_п.5_гр.3 | Производство работ осуществляется в стесненных условиях населенных пунктов ОЗП=1,15; ЭМ=1,15 к расх.; ЗПМ=1,15; ТЗ=1,15; ТЗМ=1,15 | [35 empty] | Производство работ осуществляется в стесненных условиях населенных пунктов ОЗП=1,15; ЭМ=1,15 к расх.; ЗПМ=1,15; ТЗ=1,15; ТЗМ=1,15
| 1-100-40 | Средний разряд работы 4,0 |  |  |  | чел.-ч | 3.95 | 1,35 ((1+(1,2-1)+(1,15-1))) | 31.995 |  |  | 330.59 |  | 10577.23 | [24 empty] | Средний разряд работы 4,0
| 01.3.02.09-0022 | Пропан-бутан смесь техническая |  |  |  | 4: кг; 5: 0.706; 7: 4.236; 10: 55.45; 12: 234.89 | [24 empty] | Пропан-бутан смесь техническая
|  | Итого прямые затраты |  |  |  | 12: 10812.12 | [26 empty] | Итого прямые затраты
122.1 | 421/пр_2020_п.75_пп.а | Вспомогательные ненормируемые материальные ресурсы |  |  |  | 4: %; 5: 2; 7: 2; 12: 156.7 | [30 empty] | Вспомогательные ненормируемые материальные ресурсы
|  | ФОТ |  |  |  | 12: 10577.23 | [27 empty] | ФОТ
| Пр/812-049.3-1 | НР Электротехнические установки на других объектах |  |  |  | 4: %; 5: 97; 7: 97; 12: 10259.91 | [27 empty] | НР Электротехнические установки на других объектах
| Пр/774-049.3 | СП Электротехнические установки на других объектах |  |  |  | 4: %; 5: 51; 7: 51; 12: 5394.39 | [27 empty] | СП Электротехнические установки на других объектах
|  | Всего по позиции |  |  |  | 10: 4437.19; 12: 26623.12 | [28 empty] | Всего по позиции
123 | ТЦ_20.2.09.08_77_7707395500_21.01.2025_02 | Муфта 10ПКВТп0Н-2 (1x150; 185; 240) |  |  |  | шт | 6 | 1 | 6 |  |  | 3500 |  | 21000 | [22 empty] | Муфта 10ПКВТп0Н-2 (1x150; 185; 240)
|  | Всего по позиции |  |  |  | 12: 21000 | [28 empty] | Всего по позиции
124 | ГЭСНм08-02-188-06 | Муфта концевая термоусаживаемая наружной установки для одножильного кабеля с изоляцией из сшитого полиэтилена, напряжением до 10 кВ, сечением жилы: свыше 120 до 240 мм2 на опоре |  |  |  | 4: компл; 5: 6; 6: 1; 7: 6 | [22 empty] | Муфта концевая термоусаживаемая наружной установки для одножильного кабеля с изоляцией из сшитого полиэтилена, напряжением до 10 кВ, сечением жилы: свыше 120 до 240 мм2 на опоре
| 421/пр_2020_прил.10_т.1_п.4_гр.3 | Производство работ осуществляется в охранной зоне действующей воздушной линии электропередачи, вблизи объектов, находящихся под напряжением, внутри объектов капитального строительства, внутренняя проводка в которых не обесточена, если это приведет к ограничению действий рабочих в соответствии с требованиями техники безопасности ОЗП=1,2; ЭМ=1,2 к расх.; ТЗ=1,2 | [35 empty] | Производство работ осуществляется в охранной зоне действующей воздушной линии электропередачи, вблизи объектов, находящихся под напряжением, внутри объектов капитального строительства, внутренняя проводка в которых не обесточена, если это приведет к ограничению действий рабочих в соответствии с требованиями техники безопасности ОЗП=1,2; ЭМ=1,2 к расх.; ТЗ=1,2
| 421/пр_2020_прил.10_т.1_п.5_гр.3 | Производство работ осуществляется в стесненных условиях населенных пунктов ОЗП=1,15; ЭМ=1,15 к расх.; ЗПМ=1,15; ТЗ=1,15; ТЗМ=1,15 | [35 empty] | Производство работ осуществляется в стесненных условиях населенных пунктов ОЗП=1,15; ЭМ=1,15 к расх.; ЗПМ=1,15; ТЗ=1,15; ТЗМ=1,15
| 1-100-40 | Средний разряд работы 4,0 |  |  |  | чел.-ч | 4.96 | 1,35 ((1+(1,2-1)+(1,15-1))) | 40.176 |  |  | 330.59 |  | 13281.78 | [24 empty] | Средний разряд работы 4,0
| 91.06.06-011 | Автогидроподъемники, высота подъема 12 м |  |  |  | маш.-ч | 0.53 | 1,35 ((1+(1,2-1)+(1,15-1))) | 4.293 |  |  | 492.36 |  | 2113.7 | [24 empty] | Автогидроподъемники, высота подъема 12 м
| 4-100-040 | ОТм(Зтм) Средний разряд машинистов 4 |  |  |  | чел.-ч | 0.53 | 1.15 | 3.657 |  |  | 378.52 |  | 1384.25 | [25 empty] | ОТм(Зтм) Средний разряд машинистов 4
| 01.3.02.09-0022 | Пропан-бутан смесь техническая |  |  |  | 4: кг; 5: 1.0517; 7: 6.3102; 10: 55.45; 12: 349.9 | [24 empty] | Пропан-бутан смесь техническая
|  | Итого прямые затраты |  |  |  | 12: 17129.63 | [26 empty] | Итого прямые затраты
124.1 | 421/пр_2020_п.75_пп.а | Вспомогательные ненормируемые материальные ресурсы |  |  |  | 4: %; 5: 2; 7: 2; 12: 196.77 | [30 empty] | Вспомогательные ненормируемые материальные ресурсы
|  | ФОТ |  |  |  | 12: 14666.03 | [27 empty] | ФОТ
| Пр/812-049.3-1 | НР Электротехнические установки на других объектах |  |  |  | 4: %; 5: 97; 7: 97; 12: 14226.05 | [27 empty] | НР Электротехнические установки на других объектах
| Пр/774-049.3 | СП Электротехнические установки на других объектах |  |  |  | 4: %; 5: 51; 7: 51; 12: 7479.68 | [27 empty] | СП Электротехнические установки на других объектах
|  | Всего по позиции |  |  |  | 10: 6505.36; 12: 39032.13 | [28 empty] | Всего по позиции
125 | ТЦ_20.2.09.08_77_7707395500_21.01.2025_02 | Муфта 10ПКВТп0Н-2 (1x150; 185; 240) |  |  |  | шт | 6 | 1 | 6 |  |  | 3500 |  | 21000 | [22 empty] | Муфта 10ПКВТп0Н-2 (1x150; 185; 240)
|  | Всего по позиции |  |  |  | 12: 21000 | [28 empty] | Всего по позиции
126 | ГЭСНм10-06-034-15 | Защита кабеля металлическими желобами на стене: бетонной |  |  |  | 4: м; 5: 0.0696; 6: 1; 7: 0.0696 | [22 empty] | Защита кабеля металлическими желобами на стене: бетонной
| 421/пр_2020_прил.10_т.1_п.4_гр.3 | Производство работ осуществляется в охранной зоне действующей воздушной линии электропередачи, вблизи объектов, находящихся под напряжением, внутри объектов капитального строительства, внутренняя проводка в которых не обесточена, если это приведет к ограничению действий рабочих в соответствии с требованиями техники безопасности ОЗП=1,2; ЭМ=1,2 к расх.; ТЗ=1,2 | [35 empty] | Производство работ осуществляется в охранной зоне действующей воздушной линии электропередачи, вблизи объектов, находящихся под напряжением, внутри объектов капитального строительства, внутренняя проводка в которых не обесточена, если это приведет к ограничению действий рабочих в соответствии с требованиями техники безопасности ОЗП=1,2; ЭМ=1,2 к расх.; ТЗ=1,2
| 421/пр_2020_прил.10_т.1_п.5_гр.3 | Производство работ осуществляется в стесненных условиях населенных пунктов ОЗП=1,15; ЭМ=1,15 к расх.; ЗПМ=1,15; ТЗ=1,15; ТЗМ=1,15 | [35 empty] | Производство работ осуществляется в стесненных условиях населенных пунктов ОЗП=1,15; ЭМ=1,15 к расх.; ЗПМ=1,15; ТЗ=1,15; ТЗМ=1,15
| 1-100-30 | Средний разряд работы 3,0 |  |  |  | чел.-ч | 0.28 | 1,35 ((1+(1,2-1)+(1,15-1))) | 0.026309 |  |  | 293.58 |  | 7.72 | [24 empty] | Средний разряд работы 3,0
| 91.11.01-012 | Машины монтажные для выполнения работ при прокладке и монтаже кабеля на базе автомобиля |  |  |  | маш.-ч | 0.07 | 1,35 ((1+(1,2-1)+(1,15-1))) | 0.0065772 |  |  | 1234.43 |  | 8.12 | [24 empty] | Машины монтажные для выполнения работ при прокладке и монтаже кабеля на базе автомобиля
| 4-100-050 | ОТм(Зтм) Средний разряд машинистов 5 |  |  |  | чел.-ч | 0.07 | 1.15 | 0.0056028 |  |  | 435.02 |  | 2.44 | [25 empty] | ОТм(Зтм) Средний разряд машинистов 5
| 01.7.15.07-0012 | Дюбели пластмассовые с шурупами, диаметр 12 мм, длина 70 мм, диаметр шурупа 8 мм, длина шурупа 70 мм |  |  |  | 4: 100 шт; 5: 0.103; 7: 0.0071688; 10: 1222.61; 12: 8.76 | [24 empty] | Дюбели пластмассовые с шурупами, диаметр 12 мм, длина 70 мм, диаметр шурупа 8 мм, длина шурупа 70 мм
| 01.7.15.14-0168 | Шурупы самонарезающие стальные с полукруглой головкой и прямым шлицем, остроконечные, диаметр 5 мм, длина 70 мм |  |  |  | 4: т; 5: 5e-05; 7: 3.5e-06; 10: 137886.2; 12: 0.48 | [24 empty] | Шурупы самонарезающие стальные с полукруглой головкой и прямым шлицем, остроконечные, диаметр 5 мм, длина 70 мм
| 03.1.01.01-0002 | Гипс строительный Г-3 |  |  |  | 4: т; 5: 0.00105; 7: 7.31e-05; 10: 5596.37; 12: 0.41 | [24 empty] | Гипс строительный Г-3
| 14.4.02.04-0142 | Краска масляная МА-0115, мумия, сурик железный |  |  |  | 4: кг; 5: 0.04; 7: 0.002784; 10: 120.62; 12: 0.34 | [24 empty] | Краска масляная МА-0115, мумия, сурик железный
| 14.5.02.01-0002 | Мастика герметизирующая нетвердеющая для герметизации швов и стыков, марка УМС-50 |  |  |  | 4: кг; 5: 0.03; 7: 0.002088; 10: 115.58; 12: 0.24 | [24 empty] | Мастика герметизирующая нетвердеющая для герметизации швов и стыков, марка УМС-50
| 14.5.05.02-0001 | Олифа натуральная |  |  |  | 4: кг; 5: 0.017; 7: 0.0011832; 10: 166.64; 12: 0.2 | [24 empty] | Олифа натуральная
| 20.2.02.07-0001 | Желоб металлический, размеры 48х1000 мм |  |  |  | 4: шт; 5: 1; 7: 0.0696; 10: 123.66; 12: 8.61 | [24 empty] | Желоб металлический, размеры 48х1000 мм
| 20.2.08.07-0023 | Скобы накладные |  |  |  | 4: 100 шт; 5: 0.03; 7: 0.002088; 10: 4170.73; 12: 8.71 | [24 empty] | Скобы накладные
|  | Итого прямые затраты |  |  |  | 12: 46.03 | [26 empty] | Итого прямые затраты
126.1 | 421/пр_2020_п.75_пп.а | Вспомогательные ненормируемые материальные ресурсы |  |  |  | 4: %; 5: 2; 7: 2; 12: 0.11 | [30 empty] | Вспомогательные ненормируемые материальные ресурсы
|  | ФОТ |  |  |  | 12: 10.16 | [27 empty] | ФОТ
| Пр/812-051.1-1 | НР Прокладка и монтаж сетей связи |  |  |  | 4: %; 5: 90; 7: 90; 12: 9.14 | [27 empty] | НР Прокладка и монтаж сетей связи
| Пр/774-051.1 | СП Прокладка и монтаж сетей связи |  |  |  | 4: %; 5: 46; 7: 46; 12: 4.67 | [27 empty] | СП Прокладка и монтаж сетей связи
|  | Всего по позиции |  |  |  | 10: 861.35; 12: 59.95 | [28 empty] | Всего по позиции
127 | ФСБЦ-20.2.02.07-0001 | Желоб металлический, размеры 48х1000 мм |  |  |  | шт | -0.0696 | 1 | -0.0696 | 105.69 | 1.17 | 123.66 |  | -8.61 | [22 empty] | Желоб металлический, размеры 48х1000 мм
|  | Всего по позиции |  |  |  | 12: -8.61 | [28 empty] | Всего по позиции
128 | ФСБЦ-08.3.08.02-0058 | Уголок стальной горячекатаный равнополочный, марки стали Ст3сп, Ст3пс, ширина полок 35-56 мм, толщина полки 3-5 мм |  |  |  | т | 0.0377 | 1 | 0.0377 | 70842.5 | 0.75 | 53131.88 |  | 2003.07 | [22 empty] | Уголок стальной горячекатаный равнополочный, марки стали Ст3сп, Ст3пс, ширина полок 35-56 мм, толщина полки 3-5 мм
|  | Объем=37,7/1000 | [41 empty] | Объем=37,7/1000
|  | Всего по позиции |  |  |  | 12: 2003.07 | [28 empty] | Всего по позиции
129 | ФСБЦ-08.3.08.02-0045 | Уголок стальной горячекатаный равнополочный, марки стали Ст3сп, Ст3пс, ширина полок 63-100 мм, толщина полки 4-16 мм |  |  |  | т | 0.02405 | 1 | 0.02405 | 69695 | 0.75 | 52271.25 |  | 1257.12 | [22 empty] | Уголок стальной горячекатаный равнополочный, марки стали Ст3сп, Ст3пс, ширина полок 63-100 мм, толщина полки 4-16 мм
|  | Объем=24,05/1000 | [41 empty] | Объем=24,05/1000
|  | Всего по позиции |  |  |  | 12: 1257.12 | [28 empty] | Всего по позиции
130 | ФСБЦ-08.3.07.01-0042 | Прокат стальной горячекатаный полосовой, марки стали Ст3сп, Ст3пс, размеры 40х5 мм |  |  |  | т | 0.04553 | 1 | 0.04553 | 67961.14 | 0.85 | 57766.97 |  | 2630.13 | [22 empty] | Прокат стальной горячекатаный полосовой, марки стали Ст3сп, Ст3пс, размеры 40х5 мм
|  | Объем=45,53/1000 | [41 empty] | Объем=45,53/1000
|  | Всего по позиции |  |  |  | 12: 2630.13 | [28 empty] | Всего по позиции
131 | ГЭСН33-04-016-02 | Развозка конструкций и материалов опор ВЛ 0,38-10 кВ по трассе: одностоечных железобетонных опор |  |  |  | 4: шт; 5: 34; 6: 1; 7: 34 | [22 empty] | Развозка конструкций и материалов опор ВЛ 0,38-10 кВ по трассе: одностоечных железобетонных опор
| 421/пр_2020_прил.10_т.1_п.4_гр.3 | Производство работ осуществляется в охранной зоне действующей воздушной линии электропередачи, вблизи объектов, находящихся под напряжением, внутри объектов капитального строительства, внутренняя проводка в которых не обесточена, если это приведет к ограничению действий рабочих в соответствии с требованиями техники безопасности ОЗП=1,2; ЭМ=1,2 к расх.; ТЗ=1,2 | [35 empty] | Производство работ осуществляется в охранной зоне действующей воздушной линии электропередачи, вблизи объектов, находящихся под напряжением, внутри объектов капитального строительства, внутренняя проводка в которых не обесточена, если это приведет к ограничению действий рабочих в соответствии с требованиями техники безопасности ОЗП=1,2; ЭМ=1,2 к расх.; ТЗ=1,2
| 421/пр_2020_прил.10_т.1_п.5_гр.3 | Производство работ осуществляется в стесненных условиях населенных пунктов ОЗП=1,15; ЭМ=1,15 к расх.; ЗПМ=1,15; ТЗ=1,15; ТЗМ=1,15 | [35 empty] | Производство работ осуществляется в стесненных условиях населенных пунктов ОЗП=1,15; ЭМ=1,15 к расх.; ЗПМ=1,15; ТЗ=1,15; ТЗМ=1,15
| 421/пр_2020_п.58_пп.б | При применении сметных норм, включенных в сборники ГЭСН (ФЕР, ТЕР), аналогичных технологическим процессам в новом строительстве, в том числе по возведению новых конструктивных элементов ОЗП=1,15; ЭМ=1,25 к расх.; ЗПМ=1,25; ТЗ=1,15; ТЗМ=1,25 | [35 empty] | При применении сметных норм, включенных в сборники ГЭСН (ФЕР, ТЕР), аналогичных технологическим процессам в новом строительстве, в том числе по возведению новых конструктивных элементов ОЗП=1,15; ЭМ=1,25 к расх.; ЗПМ=1,25; ТЗ=1,15; ТЗМ=1,25
| 1-100-25 | Средний разряд работы 2,5 |  |  |  | чел.-ч | 0.44 | 1,5525 ((1+(1,2-1)+(1,15-1))*1,15) | 23.2254 |  |  | 281.25 |  | 6532.14 | [24 empty] | Средний разряд работы 2,5
| 91.05.05-015 | Краны на автомобильном ходу, грузоподъемность 16 т |  |  |  | маш.-ч | 0.24 | 1,6875 ((1+(1,2-1)+(1,15-1))*1,25) | 13.77 |  |  | 1594.82 |  | 21960.67 | [24 empty] | Краны на автомобильном ходу, грузоподъемность 16 т
| 4-100-060 | ОТм(Зтм) Средний разряд машинистов 6 |  |  |  | чел.-ч | 0.24 | 1,4375 (1,15*1,25) | 11.73 |  |  | 508.46 |  | 5964.24 | [25 empty] | ОТм(Зтм) Средний разряд машинистов 6
| 91.15.01-001 | Прицепы тракторные, грузоподъемность до 2 т |  |  |  | маш.-ч | 0.24 | 1,6875 ((1+(1,2-1)+(1,15-1))*1,25) | 13.77 |  |  | 14.21 |  | 195.67 | [24 empty] | Прицепы тракторные, грузоподъемность до 2 т
| 91.15.03-014 | Тракторы на пневмоколесном ходу, мощность 59 кВт (80 л.с.) |  |  |  | маш.-ч | 0.24 | 1,6875 ((1+(1,2-1)+(1,15-1))*1,25) | 13.77 |  |  | 605.05 |  | 8331.54 | [24 empty] | Тракторы на пневмоколесном ходу, мощность 59 кВт (80 л.с.)
| 4-100-040 | ОТм(Зтм) Средний разряд машинистов 4 |  |  |  | чел.-ч | 0.24 | 1,4375 (1,15*1,25) | 11.73 |  |  | 378.52 |  | 4440.04 | [25 empty] | ОТм(Зтм) Средний разряд машинистов 4
|  | Итого прямые затраты |  |  |  | 12: 47424.3 | [26 empty] | Итого прямые затраты
|  | ФОТ |  |  |  | 12: 16936.42 | [27 empty] | ФОТ
| Пр/812-027.0-1 | НР Линии электропередачи |  |  |  | 4: %; 5: 103; 7: 103; 12: 17444.51 | [27 empty] | НР Линии электропередачи
| Пр/774-027.0 | СП Линии электропередачи |  |  |  | 4: %; 5: 60; 7: 60; 12: 10161.85 | [27 empty] | СП Линии электропередачи
|  | Всего по позиции |  |  |  | 10: 2206.78; 12: 75030.66 | [28 empty] | Всего по позиции
132 | ГЭСН33-04-016-05 | Развозка конструкций и материалов опор ВЛ 0,38-10 кВ по трассе: материалов оснастки одностоечных опор |  |  |  | 4: шт; 5: 22; 6: 1; 7: 22 | [22 empty] | Развозка конструкций и материалов опор ВЛ 0,38-10 кВ по трассе: материалов оснастки одностоечных опор
| 421/пр_2020_прил.10_т.1_п.4_гр.3 | Производство работ осуществляется в охранной зоне действующей воздушной линии электропередачи, вблизи объектов, находящихся под напряжением, внутри объектов капитального строительства, внутренняя проводка в которых не обесточена, если это приведет к ограничению действий рабочих в соответствии с требованиями техники безопасности ОЗП=1,2; ЭМ=1,2 к расх.; ТЗ=1,2 | [35 empty] | Производство работ осуществляется в охранной зоне действующей воздушной линии электропередачи, вблизи объектов, находящихся под напряжением, внутри объектов капитального строительства, внутренняя проводка в которых не обесточена, если это приведет к ограничению действий рабочих в соответствии с требованиями техники безопасности ОЗП=1,2; ЭМ=1,2 к расх.; ТЗ=1,2
| 421/пр_2020_прил.10_т.1_п.5_гр.3 | Производство работ осуществляется в стесненных условиях населенных пунктов ОЗП=1,15; ЭМ=1,15 к расх.; ЗПМ=1,15; ТЗ=1,15; ТЗМ=1,15 | [35 empty] | Производство работ осуществляется в стесненных условиях населенных пунктов ОЗП=1,15; ЭМ=1,15 к расх.; ЗПМ=1,15; ТЗ=1,15; ТЗМ=1,15
| 421/пр_2020_п.58_пп.б | При применении сметных норм, включенных в сборники ГЭСН (ФЕР, ТЕР), аналогичных технологическим процессам в новом строительстве, в том числе по возведению новых конструктивных элементов ОЗП=1,15; ЭМ=1,25 к расх.; ЗПМ=1,25; ТЗ=1,15; ТЗМ=1,25 | [35 empty] | При применении сметных норм, включенных в сборники ГЭСН (ФЕР, ТЕР), аналогичных технологическим процессам в новом строительстве, в том числе по возведению новых конструктивных элементов ОЗП=1,15; ЭМ=1,25 к расх.; ЗПМ=1,25; ТЗ=1,15; ТЗМ=1,25
| 1-100-25 | Средний разряд работы 2,5 |  |  |  | чел.-ч | 0.25 | 1,5525 ((1+(1,2-1)+(1,15-1))*1,15) | 8.5388 |  |  | 281.25 |  | 2401.52 | [24 empty] | Средний разряд работы 2,5
| 91.15.01-001 | Прицепы тракторные, грузоподъемность до 2 т |  |  |  | маш.-ч | 0.14 | 1,6875 ((1+(1,2-1)+(1,15-1))*1,25) | 5.1975 |  |  | 14.21 |  | 73.86 | [24 empty] | Прицепы тракторные, грузоподъемность до 2 т
| 91.15.03-014 | Тракторы на пневмоколесном ходу, мощность 59 кВт (80 л.с.) |  |  |  | маш.-ч | 0.14 | 1,6875 ((1+(1,2-1)+(1,15-1))*1,25) | 5.1975 |  |  | 605.05 |  | 3144.75 | [24 empty] | Тракторы на пневмоколесном ходу, мощность 59 кВт (80 л.с.)
| 4-100-040 | ОТм(Зтм) Средний разряд машинистов 4 |  |  |  | чел.-ч | 0.14 | 1,4375 (1,15*1,25) | 4.4275 |  |  | 378.52 |  | 1675.9 | [25 empty] | ОТм(Зтм) Средний разряд машинистов 4
|  | Итого прямые затраты |  |  |  | 12: 7296.03 | [26 empty] | Итого прямые затраты
|  | ФОТ |  |  |  | 12: 4077.42 | [27 empty] | ФОТ
| Пр/812-027.0-1 | НР Линии электропередачи |  |  |  | 4: %; 5: 103; 7: 103; 12: 4199.74 | [27 empty] | НР Линии электропередачи
| Пр/774-027.0 | СП Линии электропередачи |  |  |  | 4: %; 5: 60; 7: 60; 12: 2446.45 | [27 empty] | СП Линии электропередачи
|  | Всего по позиции |  |  |  | 10: 633.74; 12: 13942.22 | [28 empty] | Всего по позиции
133 | ГЭСН33-04-016-06 | Развозка конструкций и материалов опор ВЛ 0,38-10 кВ по трассе: материалов оснастки сложных опор |  |  |  | 4: шт; 5: 5; 6: 1; 7: 5 | [22 empty] | Развозка конструкций и материалов опор ВЛ 0,38-10 кВ по трассе: материалов оснастки сложных опор
| 421/пр_2020_прил.10_т.1_п.4_гр.3 | Производство работ осуществляется в охранной зоне действующей воздушной линии электропередачи, вблизи объектов, находящихся под напряжением, внутри объектов капитального строительства, внутренняя проводка в которых не обесточена, если это приведет к ограничению действий рабочих в соответствии с требованиями техники безопасности ОЗП=1,2; ЭМ=1,2 к расх.; ТЗ=1,2 | [35 empty] | Производство работ осуществляется в охранной зоне действующей воздушной линии электропередачи, вблизи объектов, находящихся под напряжением, внутри объектов капитального строительства, внутренняя проводка в которых не обесточена, если это приведет к ограничению действий рабочих в соответствии с требованиями техники безопасности ОЗП=1,2; ЭМ=1,2 к расх.; ТЗ=1,2
| 421/пр_2020_прил.10_т.1_п.5_гр.3 | Производство работ осуществляется в стесненных условиях населенных пунктов ОЗП=1,15; ЭМ=1,15 к расх.; ЗПМ=1,15; ТЗ=1,15; ТЗМ=1,15 | [35 empty] | Производство работ осуществляется в стесненных условиях населенных пунктов ОЗП=1,15; ЭМ=1,15 к расх.; ЗПМ=1,15; ТЗ=1,15; ТЗМ=1,15
| 421/пр_2020_п.58_пп.б | При применении сметных норм, включенных в сборники ГЭСН (ФЕР, ТЕР), аналогичных технологическим процессам в новом строительстве, в том числе по возведению новых конструктивных элементов ОЗП=1,15; ЭМ=1,25 к расх.; ЗПМ=1,25; ТЗ=1,15; ТЗМ=1,25 | [35 empty] | При применении сметных норм, включенных в сборники ГЭСН (ФЕР, ТЕР), аналогичных технологическим процессам в новом строительстве, в том числе по возведению новых конструктивных элементов ОЗП=1,15; ЭМ=1,25 к расх.; ЗПМ=1,25; ТЗ=1,15; ТЗМ=1,25
| 1-100-25 | Средний разряд работы 2,5 |  |  |  | чел.-ч | 0.3 | 1,5525 ((1+(1,2-1)+(1,15-1))*1,15) | 2.3287 |  |  | 281.25 |  | 654.96 | [24 empty] | Средний разряд работы 2,5
| 91.15.01-001 | Прицепы тракторные, грузоподъемность до 2 т |  |  |  | маш.-ч | 0.16 | 1,6875 ((1+(1,2-1)+(1,15-1))*1,25) | 1.35 |  |  | 14.21 |  | 19.18 | [24 empty] | Прицепы тракторные, грузоподъемность до 2 т
| 91.15.03-014 | Тракторы на пневмоколесном ходу, мощность 59 кВт (80 л.с.) |  |  |  | маш.-ч | 0.16 | 1,6875 ((1+(1,2-1)+(1,15-1))*1,25) | 1.35 |  |  | 605.05 |  | 816.82 | [24 empty] | Тракторы на пневмоколесном ходу, мощность 59 кВт (80 л.с.)
| 4-100-040 | ОТм(Зтм) Средний разряд машинистов 4 |  |  |  | чел.-ч | 0.16 | 1,4375 (1,15*1,25) | 1.15 |  |  | 378.52 |  | 435.3 | [25 empty] | ОТм(Зтм) Средний разряд машинистов 4
|  | Итого прямые затраты |  |  |  | 12: 1926.26 | [26 empty] | Итого прямые затраты
|  | ФОТ |  |  |  | 12: 1090.26 | [27 empty] | ФОТ
| Пр/812-027.0-1 | НР Линии электропередачи |  |  |  | 4: %; 5: 103; 7: 103; 12: 1122.97 | [27 empty] | НР Линии электропередачи
| Пр/774-027.0 | СП Линии электропередачи |  |  |  | 4: %; 5: 60; 7: 60; 12: 654.16 | [27 empty] | СП Линии электропередачи
|  | Всего по позиции |  |  |  | 10: 740.68; 12: 3703.39 | [28 empty] | Всего по позиции
134 | ГЭСН47-01-109-02 | Обрезка крон деревьев под естественный вид: с автогидроподъемника |  |  |  | 4: шт; 5: 14; 6: 1; 7: 14 | [22 empty] | Обрезка крон деревьев под естественный вид: с автогидроподъемника
| 421/пр_2020_прил.10_т.1_п.4_гр.3 | Производство работ осуществляется в охранной зоне действующей воздушной линии электропередачи, вблизи объектов, находящихся под напряжением, внутри объектов капитального строительства, внутренняя проводка в которых не обесточена, если это приведет к ограничению действий рабочих в соответствии с требованиями техники безопасности ОЗП=1,2; ЭМ=1,2 к расх.; ТЗ=1,2 | [35 empty] | Производство работ осуществляется в охранной зоне действующей воздушной линии электропередачи, вблизи объектов, находящихся под напряжением, внутри объектов капитального строительства, внутренняя проводка в которых не обесточена, если это приведет к ограничению действий рабочих в соответствии с требованиями техники безопасности ОЗП=1,2; ЭМ=1,2 к расх.; ТЗ=1,2
| 421/пр_2020_прил.10_т.1_п.5_гр.3 | Производство работ осуществляется в стесненных условиях населенных пунктов ОЗП=1,15; ЭМ=1,15 к расх.; ЗПМ=1,15; ТЗ=1,15; ТЗМ=1,15 | [35 empty] | Производство работ осуществляется в стесненных условиях населенных пунктов ОЗП=1,15; ЭМ=1,15 к расх.; ЗПМ=1,15; ТЗ=1,15; ТЗМ=1,15
| 421/пр_2020_п.58_пп.б | При применении сметных норм, включенных в сборники ГЭСН (ФЕР, ТЕР), аналогичных технологическим процессам в новом строительстве, в том числе по возведению новых конструктивных элементов ОЗП=1,15; ЭМ=1,25 к расх.; ЗПМ=1,25; ТЗ=1,15; ТЗМ=1,25 | [35 empty] | При применении сметных норм, включенных в сборники ГЭСН (ФЕР, ТЕР), аналогичных технологическим процессам в новом строительстве, в том числе по возведению новых конструктивных элементов ОЗП=1,15; ЭМ=1,25 к расх.; ЗПМ=1,25; ТЗ=1,15; ТЗМ=1,25
| 1-100-45 | Средний разряд работы 4,5 |  |  |  | чел.-ч | 0.68 | 1,5525 ((1+(1,2-1)+(1,15-1))*1,15) | 14.7798 |  |  | 355.26 |  | 5250.67 | [24 empty] | Средний разряд работы 4,5
| 91.06.06-012 | Автогидроподъемники, высота подъема 18 м |  |  |  | маш.-ч | 0.33 | 1,6875 ((1+(1,2-1)+(1,15-1))*1,25) | 7.7962 |  |  | 802.36 |  | 6255.4 | [24 empty] | Автогидроподъемники, высота подъема 18 м
| 4-100-050 | ОТм(Зтм) Средний разряд машинистов 5 |  |  |  | чел.-ч | 0.33 | 1,4375 (1,15*1,25) | 6.6413 |  |  | 435.02 |  | 2889.08 | [25 empty] | ОТм(Зтм) Средний разряд машинистов 5
|  | Итого прямые затраты |  |  |  | 12: 14395.15 | [26 empty] | Итого прямые затраты
|  | ФОТ |  |  |  | 12: 8139.75 | [27 empty] | ФОТ
| Пр/812-041.0-1 | НР Озеленение. Защитные лесонасаждения |  |  |  | 4: %; 5: 103; 7: 103; 12: 8383.94 | [27 empty] | НР Озеленение. Защитные лесонасаждения
| Пр/774-041.0 | СП Озеленение. Защитные лесонасаждения |  |  |  | 4: %; 5: 72; 7: 72; 12: 5860.62 | [27 empty] | СП Озеленение. Защитные лесонасаждения
|  | Всего по позиции |  |  |  | 10: 2045.69; 12: 28639.71 | [28 empty] | Всего по позиции
|  | Всего по разделу 1 Строительно - монтажные работы |  |  |  | 12: 4610114.49 | [32 empty] | Всего по разделу 1 Строительно - монтажные работы
Раздел 2. Демонтажные работы | [34 empty] | Раздел 2. Демонтажные работы
135 | ГЭСН33-04-040-03 | Демонтаж: 3-х проводов ВЛ 6-10 кВ с одной опоры |  |  |  | 4: шт; 5: 21; 6: 1; 7: 21 | [22 empty] | Демонтаж: 3-х проводов ВЛ 6-10 кВ с одной опоры
| 421/пр_2020_прил.10_т.1_п.4_гр.3 | Производство работ осуществляется в охранной зоне действующей воздушной линии электропередачи, вблизи объектов, находящихся под напряжением, внутри объектов капитального строительства, внутренняя проводка в которых не обесточена, если это приведет к ограничению действий рабочих в соответствии с требованиями техники безопасности ОЗП=1,2; ЭМ=1,2 к расх.; ТЗ=1,2 | [35 empty] | Производство работ осуществляется в охранной зоне действующей воздушной линии электропередачи, вблизи объектов, находящихся под напряжением, внутри объектов капитального строительства, внутренняя проводка в которых не обесточена, если это приведет к ограничению действий рабочих в соответствии с требованиями техники безопасности ОЗП=1,2; ЭМ=1,2 к расх.; ТЗ=1,2
| 421/пр_2020_прил.10_т.1_п.5_гр.3 | Производство работ осуществляется в стесненных условиях населенных пунктов ОЗП=1,15; ЭМ=1,15 к расх.; ЗПМ=1,15; ТЗ=1,15; ТЗМ=1,15 | [35 empty] | Производство работ осуществляется в стесненных условиях населенных пунктов ОЗП=1,15; ЭМ=1,15 к расх.; ЗПМ=1,15; ТЗ=1,15; ТЗМ=1,15
| 421/пр_2020_п.58_пп.б | При применении сметных норм, включенных в сборники ГЭСН (ФЕР, ТЕР), аналогичных технологическим процессам в новом строительстве, в том числе по возведению новых конструктивных элементов ОЗП=1,15; ЭМ=1,25 к расх.; ЗПМ=1,25; ТЗ=1,15; ТЗМ=1,25 | [35 empty] | При применении сметных норм, включенных в сборники ГЭСН (ФЕР, ТЕР), аналогичных технологическим процессам в новом строительстве, в том числе по возведению новых конструктивных элементов ОЗП=1,15; ЭМ=1,25 к расх.; ЗПМ=1,25; ТЗ=1,15; ТЗМ=1,25
| 1-100-30 | Средний разряд работы 3,0 |  |  |  | чел.-ч | 2.03 | 1,5525 ((1+(1,2-1)+(1,15-1))*1,15) | 66.1831 |  |  | 293.58 |  | 19430.03 | [24 empty] | Средний разряд работы 3,0
| 91.06.06-011 | Автогидроподъемники, высота подъема 12 м |  |  |  | маш.-ч | 0.45 | 1,6875 ((1+(1,2-1)+(1,15-1))*1,25) | 15.9469 |  |  | 492.36 |  | 7851.6 | [24 empty] | Автогидроподъемники, высота подъема 12 м
| 4-100-040 | ОТм(Зтм) Средний разряд машинистов 4 |  |  |  | чел.-ч | 0.45 | 1,4375 (1,15*1,25) | 13.5844 |  |  | 378.52 |  | 5141.96 | [25 empty] | ОТм(Зтм) Средний разряд машинистов 4
| 91.14.02-001 | Автомобили бортовые, грузоподъемность до 5 т |  |  |  | маш.-ч | 0.1 | 1,6875 ((1+(1,2-1)+(1,15-1))*1,25) | 3.5438 |  |  | 606.96 |  | 2150.91 | [24 empty] | Автомобили бортовые, грузоподъемность до 5 т
| 4-100-040 | ОТм(Зтм) Средний разряд машинистов 4 |  |  |  | чел.-ч | 0.1 | 1,4375 (1,15*1,25) | 3.0187 |  |  | 378.52 |  | 1142.66 | [25 empty] | ОТм(Зтм) Средний разряд машинистов 4
|  | Итого прямые затраты |  |  |  | 12: 35717.16 | [26 empty] | Итого прямые затраты
|  | ФОТ |  |  |  | 12: 25714.65 | [27 empty] | ФОТ
| Пр/812-027.0-1 | НР Линии электропередачи |  |  |  | 4: %; 5: 103; 7: 103; 12: 26486.09 | [27 empty] | НР Линии электропередачи
| Пр/774-027.0 | СП Линии электропередачи |  |  |  | 4: %; 5: 60; 7: 60; 12: 15428.79 | [27 empty] | СП Линии электропередачи
|  | Всего по позиции |  |  |  | 10: 3696.76; 12: 77632.04 | [28 empty] | Всего по позиции
136 | ГЭСН33-04-042-01 | Демонтаж опор ВЛ 0,38-10 кВ: без приставок одностоечных |  |  |  | 4: шт; 5: 15; 6: 1; 7: 15 | [22 empty] | Демонтаж опор ВЛ 0,38-10 кВ: без приставок одностоечных
| 421/пр_2020_прил.10_т.1_п.4_гр.3 | Производство работ осуществляется в охранной зоне действующей воздушной линии электропередачи, вблизи объектов, находящихся под напряжением, внутри объектов капитального строительства, внутренняя проводка в которых не обесточена, если это приведет к ограничению действий рабочих в соответствии с требованиями техники безопасности ОЗП=1,2; ЭМ=1,2 к расх.; ТЗ=1,2 | [35 empty] | Производство работ осуществляется в охранной зоне действующей воздушной линии электропередачи, вблизи объектов, находящихся под напряжением, внутри объектов капитального строительства, внутренняя проводка в которых не обесточена, если это приведет к ограничению действий рабочих в соответствии с требованиями техники безопасности ОЗП=1,2; ЭМ=1,2 к расх.; ТЗ=1,2
| 421/пр_2020_прил.10_т.1_п.5_гр.3 | Производство работ осуществляется в стесненных условиях населенных пунктов ОЗП=1,15; ЭМ=1,15 к расх.; ЗПМ=1,15; ТЗ=1,15; ТЗМ=1,15 | [35 empty] | Производство работ осуществляется в стесненных условиях населенных пунктов ОЗП=1,15; ЭМ=1,15 к расх.; ЗПМ=1,15; ТЗ=1,15; ТЗМ=1,15
| 421/пр_2020_п.58_пп.б | При применении сметных норм, включенных в сборники ГЭСН (ФЕР, ТЕР), аналогичных технологическим процессам в новом строительстве, в том числе по возведению новых конструктивных элементов ОЗП=1,15; ЭМ=1,25 к расх.; ЗПМ=1,25; ТЗ=1,15; ТЗМ=1,25 | [35 empty] | При применении сметных норм, включенных в сборники ГЭСН (ФЕР, ТЕР), аналогичных технологическим процессам в новом строительстве, в том числе по возведению новых конструктивных элементов ОЗП=1,15; ЭМ=1,25 к расх.; ЗПМ=1,25; ТЗ=1,15; ТЗМ=1,25
| 1-100-35 | Средний разряд работы 3,5 |  |  |  | чел.-ч | 0.81 | 1,5525 ((1+(1,2-1)+(1,15-1))*1,15) | 18.8629 |  |  | 312.09 |  | 5886.91 | [24 empty] | Средний разряд работы 3,5
| 91.04.01-031 | Машины бурильно-крановые на автомобильном ходу, диаметр бурения до 800 мм, глубина бурения до 5 м |  |  |  | маш.-ч | 0.44 | 1,6875 ((1+(1,2-1)+(1,15-1))*1,25) | 11.1375 |  |  | 2673.63 |  | 29777.55 | [24 empty] | Машины бурильно-крановые на автомобильном ходу, диаметр бурения до 800 мм, глубина бурения до 5 м
| 4-100-050 | ОТм(Зтм) Средний разряд машинистов 5 |  |  |  | чел.-ч | 0.44 | 1,4375 (1,15*1,25) | 9.4875 |  |  | 435.02 |  | 4127.25 | [25 empty] | ОТм(Зтм) Средний разряд машинистов 5
| 91.14.02-001 | Автомобили бортовые, грузоподъемность до 5 т |  |  |  | маш.-ч | 0.04 | 1,6875 ((1+(1,2-1)+(1,15-1))*1,25) | 1.0125 |  |  | 606.96 |  | 614.55 | [24 empty] | Автомобили бортовые, грузоподъемность до 5 т
| 4-100-040 | ОТм(Зтм) Средний разряд машинистов 4 |  |  |  | чел.-ч | 0.04 | 1,4375 (1,15*1,25) | 0.8625 |  |  | 378.52 |  | 326.47 | [25 empty] | ОТм(Зтм) Средний разряд машинистов 4
|  | Итого прямые затраты |  |  |  | 12: 40732.73 | [26 empty] | Итого прямые затраты
|  | ФОТ |  |  |  | 12: 10340.63 | [27 empty] | ФОТ
| Пр/812-027.0-1 | НР Линии электропередачи |  |  |  | 4: %; 5: 103; 7: 103; 12: 10650.85 | [27 empty] | НР Линии электропередачи
| Пр/774-027.0 | СП Линии электропередачи |  |  |  | 4: %; 5: 60; 7: 60; 12: 6204.38 | [27 empty] | СП Линии электропередачи
|  | Всего по позиции |  |  |  | 10: 3839.2; 12: 57587.96 | [28 empty] | Всего по позиции
137 | ГЭСН33-04-042-02 | Демонтаж опор ВЛ 0,38-10 кВ: без приставок одностоечных с подкосом |  |  |  | 4: шт; 5: 4; 6: 1; 7: 4 | [22 empty] | Демонтаж опор ВЛ 0,38-10 кВ: без приставок одностоечных с подкосом
| 421/пр_2020_прил.10_т.1_п.4_гр.3 | Производство работ осуществляется в охранной зоне действующей воздушной линии электропередачи, вблизи объектов, находящихся под напряжением, внутри объектов капитального строительства, внутренняя проводка в которых не обесточена, если это приведет к ограничению действий рабочих в соответствии с требованиями техники безопасности ОЗП=1,2; ЭМ=1,2 к расх.; ТЗ=1,2 | [35 empty] | Производство работ осуществляется в охранной зоне действующей воздушной линии электропередачи, вблизи объектов, находящихся под напряжением, внутри объектов капитального строительства, внутренняя проводка в которых не обесточена, если это приведет к ограничению действий рабочих в соответствии с требованиями техники безопасности ОЗП=1,2; ЭМ=1,2 к расх.; ТЗ=1,2
| 421/пр_2020_прил.10_т.1_п.5_гр.3 | Производство работ осуществляется в стесненных условиях населенных пунктов ОЗП=1,15; ЭМ=1,15 к расх.; ЗПМ=1,15; ТЗ=1,15; ТЗМ=1,15 | [35 empty] | Производство работ осуществляется в стесненных условиях населенных пунктов ОЗП=1,15; ЭМ=1,15 к расх.; ЗПМ=1,15; ТЗ=1,15; ТЗМ=1,15
| 421/пр_2020_п.58_пп.б | При применении сметных норм, включенных в сборники ГЭСН (ФЕР, ТЕР), аналогичных технологическим процессам в новом строительстве, в том числе по возведению новых конструктивных элементов ОЗП=1,15; ЭМ=1,25 к расх.; ЗПМ=1,25; ТЗ=1,15; ТЗМ=1,25 | [35 empty] | При применении сметных норм, включенных в сборники ГЭСН (ФЕР, ТЕР), аналогичных технологическим процессам в новом строительстве, в том числе по возведению новых конструктивных элементов ОЗП=1,15; ЭМ=1,25 к расх.; ЗПМ=1,25; ТЗ=1,15; ТЗМ=1,25
| 1-100-35 | Средний разряд работы 3,5 |  |  |  | чел.-ч | 1.75 | 1,5525 ((1+(1,2-1)+(1,15-1))*1,15) | 10.8675 |  |  | 312.09 |  | 3391.64 | [24 empty] | Средний разряд работы 3,5
| 91.04.01-031 | Машины бурильно-крановые на автомобильном ходу, диаметр бурения до 800 мм, глубина бурения до 5 м |  |  |  | маш.-ч | 0.96 | 1,6875 ((1+(1,2-1)+(1,15-1))*1,25) | 6.48 |  |  | 2673.63 |  | 17325.12 | [24 empty] | Машины бурильно-крановые на автомобильном ходу, диаметр бурения до 800 мм, глубина бурения до 5 м
| 4-100-050 | ОТм(Зтм) Средний разряд машинистов 5 |  |  |  | чел.-ч | 0.96 | 1,4375 (1,15*1,25) | 5.52 |  |  | 435.02 |  | 2401.31 | [25 empty] | ОТм(Зтм) Средний разряд машинистов 5
| 91.06.06-011 | Автогидроподъемники, высота подъема 12 м |  |  |  | маш.-ч | 0.84 | 1,6875 ((1+(1,2-1)+(1,15-1))*1,25) | 5.67 |  |  | 492.36 |  | 2791.68 | [24 empty] | Автогидроподъемники, высота подъема 12 м
| 4-100-040 | ОТм(Зтм) Средний разряд машинистов 4 |  |  |  | чел.-ч | 0.84 | 1,4375 (1,15*1,25) | 4.83 |  |  | 378.52 |  | 1828.25 | [25 empty] | ОТм(Зтм) Средний разряд машинистов 4
| 91.14.02-001 | Автомобили бортовые, грузоподъемность до 5 т |  |  |  | маш.-ч | 0.09 | 1,6875 ((1+(1,2-1)+(1,15-1))*1,25) | 0.6075 |  |  | 606.96 |  | 368.73 | [24 empty] | Автомобили бортовые, грузоподъемность до 5 т
| 4-100-040 | ОТм(Зтм) Средний разряд машинистов 4 |  |  |  | чел.-ч | 0.09 | 1,4375 (1,15*1,25) | 0.5175 |  |  | 378.52 |  | 195.88 | [25 empty] | ОТм(Зтм) Средний разряд машинистов 4
|  | Итого прямые затраты |  |  |  | 12: 28302.61 | [26 empty] | Итого прямые затраты
|  | ФОТ |  |  |  | 12: 7817.08 | [27 empty] | ФОТ
| Пр/812-027.0-1 | НР Линии электропередачи |  |  |  | 4: %; 5: 103; 7: 103; 12: 8051.59 | [27 empty] | НР Линии электропередачи
| Пр/774-027.0 | СП Линии электропередачи |  |  |  | 4: %; 5: 60; 7: 60; 12: 4690.25 | [27 empty] | СП Линии электропередачи
|  | Всего по позиции |  |  |  | 10: 10261.11; 12: 41044.45 | [28 empty] | Всего по позиции
138 | ГЭСН33-04-042-03 | Демонтаж опор ВЛ 0,38-10 кВ: без приставок одностоечных с двумя подкосами | [34 empty] | Демонтаж опор ВЛ 0,38-10 кВ: без приставок одностоечных с двумя подкосами | bar: 4 to 7
| 421/пр_2020_прил.10_т.1_п.4_гр.3 | Производство работ осуществляется в охранной зоне действующей воздушной линии электропередачи, вблизи объектов, находящихся под напряжением, внутри объектов капитального строительства, внутренняя проводка в которых не обесточена, если это приведет к ограничению действий рабочих в соответствии с требованиями техники безопасности ОЗП=1,2; ЭМ=1,2 к расх.; ТЗ=1,2 | [35 empty] | Производство работ осуществляется в охранной зоне действующей воздушной линии электропередачи, вблизи объектов, находящихся под напряжением, внутри объектов капитального строительства, внутренняя проводка в которых не обесточена, если это приведет к ограничению действий рабочих в соответствии с требованиями техники безопасности ОЗП=1,2; ЭМ=1,2 к расх.; ТЗ=1,2
| 421/пр_2020_прил.10_т.1_п.5_гр.3 | Производство работ осуществляется в стесненных условиях населенных пунктов ОЗП=1,15; ЭМ=1,15 к расх.; ЗПМ=1,15; ТЗ=1,15; ТЗМ=1,15 | [35 empty] | Производство работ осуществляется в стесненных условиях населенных пунктов ОЗП=1,15; ЭМ=1,15 к расх.; ЗПМ=1,15; ТЗ=1,15; ТЗМ=1,15
| 421/пр_2020_п.58_пп.б | При применении сметных норм, включенных в сборники ГЭСН (ФЕР, ТЕР), аналогичных технологическим процессам в новом строительстве, в том числе по возведению новых конструктивных элементов ОЗП=1,15; ЭМ=1,25 к расх.; ЗПМ=1,25; ТЗ=1,15; ТЗМ=1,25 | [35 empty] | При применении сметных норм, включенных в сборники ГЭСН (ФЕР, ТЕР), аналогичных технологическим процессам в новом строительстве, в том числе по возведению новых конструктивных элементов ОЗП=1,15; ЭМ=1,25 к расх.; ЗПМ=1,25; ТЗ=1,15; ТЗМ=1,25
| 1-100-35 | Средний разряд работы 3,5 |  |  |  | чел.-ч | 2.56 | 1,5525 ((1+(1,2-1)+(1,15-1))*1,15) | 3.9744 |  |  | 312.09 |  | 1240.37 | [24 empty] | Средний разряд работы 3,5
| 91.04.01-031 | Машины бурильно-крановые на автомобильном ходу, диаметр бурения до 800 мм, глубина бурения до 5 м |  |  |  | маш.-ч | 1.4 | 1,6875 ((1+(1,2-1)+(1,15-1))*1,25) | 2.3625 |  |  | 2673.63 |  | 6316.45 | [24 empty] | Машины бурильно-крановые на автомобильном ходу, диаметр бурения до 800 мм, глубина бурения до 5 м
| 4-100-050 | ОТм(Зтм) Средний разряд машинистов 5 |  |  |  | чел.-ч | 1.4 | 1,4375 (1,15*1,25) | 2.0125 |  |  | 435.02 |  | 875.48 | [25 empty] | ОТм(Зтм) Средний разряд машинистов 5
| 91.06.06-011 | Автогидроподъемники, высота подъема 12 м |  |  |  | маш.-ч | 1.23 | 1,6875 ((1+(1,2-1)+(1,15-1))*1,25) | 2.0756 |  |  | 492.36 |  | 1021.95 | [24 empty] | Автогидроподъемники, высота подъема 12 м
| 4-100-040 | ОТм(Зтм) Средний разряд машинистов 4 |  |  |  | чел.-ч | 1.23 | 1,4375 (1,15*1,25) | 1.7681 |  |  | 378.52 |  | 669.27 | [25 empty] | ОТм(Зтм) Средний разряд машинистов 4
| 91.14.02-001 | Автомобили бортовые, грузоподъемность до 5 т |  |  |  | маш.-ч | 0.12 | 1,6875 ((1+(1,2-1)+(1,15-1))*1,25) | 0.2025 |  |  | 606.96 |  | 122.91 | [24 empty] | Автомобили бортовые, грузоподъемность до 5 т
| 4-100-040 | ОТм(Зтм) Средний разряд машинистов 4 |  |  |  | чел.-ч | 0.12 | 1,4375 (1,15*1,25) | 0.1725 |  |  | 378.52 |  | 65.29 | [25 empty] | ОТм(Зтм) Средний разряд машинистов 4
|  | Итого прямые затраты |  |  |  | 12: 10311.72 | [26 empty] | Итого прямые затраты
|  | ФОТ |  |  |  | 12: 2850.41 | [27 empty] | ФОТ
| Пр/812-027.0-1 | НР Линии электропередачи |  |  |  | 4: %; 5: 103; 7: 103; 12: 2935.92 | [27 empty] | НР Линии электропередачи
| Пр/774-027.0 | СП Линии электропередачи |  |  |  | 4: %; 5: 60; 7: 60; 12: 1710.25 | [27 empty] | СП Линии электропередачи
|  | Всего по позиции |  |  |  | 10: 14957.89; 12: 14957.89 | [28 empty] | Всего по позиции
139 | ГЭСНм08-02-146-05 | Демонтаж кабель до 35 кВ с креплением накладными скобами, масса 1 м кабеля: до 6 кг (с повторным использованием) |  |  |  | 4: 100 м; 5: 0.24; 6: 1; 7: 0.24 | [22 empty] | Демонтаж кабель до 35 кВ с креплением накладными скобами, масса 1 м кабеля: до 6 кг (с повторным использованием)
| 421/пр_2020_прил.10_т.1_п.4_гр.3 | Производство работ осуществляется в охранной зоне действующей воздушной линии электропередачи, вблизи объектов, находящихся под напряжением, внутри объектов капитального строительства, внутренняя проводка в которых не обесточена, если это приведет к ограничению действий рабочих в соответствии с требованиями техники безопасности ОЗП=1,2; ЭМ=1,2 к расх.; ТЗ=1,2 | [35 empty] | Производство работ осуществляется в охранной зоне действующей воздушной линии электропередачи, вблизи объектов, находящихся под напряжением, внутри объектов капитального строительства, внутренняя проводка в которых не обесточена, если это приведет к ограничению действий рабочих в соответствии с требованиями техники безопасности ОЗП=1,2; ЭМ=1,2 к расх.; ТЗ=1,2
| 421/пр_2020_прил.10_т.1_п.5_гр.3 | Производство работ осуществляется в стесненных условиях населенных пунктов ОЗП=1,15; ЭМ=1,15 к расх.; ЗПМ=1,15; ТЗ=1,15; ТЗМ=1,15 | [35 empty] | Производство работ осуществляется в стесненных условиях населенных пунктов ОЗП=1,15; ЭМ=1,15 к расх.; ЗПМ=1,15; ТЗ=1,15; ТЗМ=1,15
| 648/пр_2022_п.145_т.3_стр.4_стб.3 | Демонтаж оборудования, не пригодного для дальнейшего использования (предназначено в лом), без разборки и резки ОЗП=0,3; ЭМ=0,3 к расх.; ЗПМ=0,3; МАТ=0 к расх.; ТЗ=0,3; ТЗМ=0,3 | [35 empty] | Демонтаж оборудования, не пригодного для дальнейшего использования (предназначено в лом), без разборки и резки ОЗП=0,3; ЭМ=0,3 к расх.; ЗПМ=0,3; МАТ=0 к расх.; ТЗ=0,3; ТЗМ=0,3
| 1-100-38 | Средний разряд работы 3,8 |  |  |  | чел.-ч | 24.32 | 0,405 ((1+(1,2-1)+(1,15-1))*0,3) | 2.3639 |  |  | 323.19 |  | 763.99 | [24 empty] | Средний разряд работы 3,8
| 91.05.05-015 | Краны на автомобильном ходу, грузоподъемность 16 т |  |  |  | маш.-ч | 0.2 | 0,405 ((1+(1,2-1)+(1,15-1))*0,3) | 0.01944 |  |  | 1594.82 |  | 31 | [24 empty] | Краны на автомобильном ходу, грузоподъемность 16 т
| 4-100-060 | ОТм(Зтм) Средний разряд машинистов 6 |  |  |  | чел.-ч | 0.2 | 0,345 (1,15*0,3) | 0.01656 |  |  | 508.46 |  | 8.42 | [25 empty] | ОТм(Зтм) Средний разряд машинистов 6
| 91.06.01-003 | Домкраты гидравлические, грузоподъемность 63-100 т |  |  |  | маш.-ч | 5.57 | 0,405 ((1+(1,2-1)+(1,15-1))*0,3) | 0.5414 |  |  | 2.67 |  | 1.45 | [24 empty] | Домкраты гидравлические, грузоподъемность 63-100 т
| 91.06.03-062 | Лебедки электрические тяговым усилием до 31,39 кН (3,2 т) |  |  |  | маш.-ч | 5.57 | 0,405 ((1+(1,2-1)+(1,15-1))*0,3) | 0.5414 |  |  | 18.82 |  | 10.19 | [24 empty] | Лебедки электрические тяговым усилием до 31,39 кН (3,2 т)
| 91.06.09-001 | Подъемники телескопические самоходные, рабочая высота 26 м, грузоподъемность 250 кг |  |  |  | маш.-ч | 7.42 | 0,405 ((1+(1,2-1)+(1,15-1))*0,3) | 0.72122 |  |  | 2090.72 |  | 1507.88 | [24 empty] | Подъемники телескопические самоходные, рабочая высота 26 м, грузоподъемность 250 кг
| 4-100-060 | ОТм(Зтм) Средний разряд машинистов 6 |  |  |  | чел.-ч | 7.42 | 0,345 (1,15*0,3) | 0.61438 |  |  | 508.46 |  | 312.39 | [25 empty] | ОТм(Зтм) Средний разряд машинистов 6
| 91.14.02-001 | Автомобили бортовые, грузоподъемность до 5 т |  |  |  | маш.-ч | 0.2 | 0,405 ((1+(1,2-1)+(1,15-1))*0,3) | 0.01944 |  |  | 606.96 |  | 11.8 | [24 empty] | Автомобили бортовые, грузоподъемность до 5 т
| 4-100-040 | ОТм(Зтм) Средний разряд машинистов 4 |  |  |  | чел.-ч | 0.2 | 0,345 (1,15*0,3) | 0.01656 |  |  | 378.52 |  | 6.27 | [25 empty] | ОТм(Зтм) Средний разряд машинистов 4
| 01.7.06.07-0002 | Ленты монтажные из пластмассы для бандажирования проводов, скрепляются пластмассовыми кнопками, ширина 10 мм |  |  |  | 10 м | 0.245 | 0 | 0 |  |  | 60.34 |  | 0 | [24 empty] | Ленты монтажные из пластмассы для бандажирования проводов, скрепляются пластмассовыми кнопками, ширина 10 мм
| 10.3.02.03-0011 | Припои оловянно-свинцовые бессурьмянистые, марка ПОС30 |  |  |  | кг | 0.5 | 0 | 0 |  |  | 1499.09 |  | 0 | [24 empty] | Припои оловянно-свинцовые бессурьмянистые, марка ПОС30
| 14.4.03.03-0002 | Лак битумный БТ-123 |  |  |  | т | 0.00288 | 0 | 0 |  |  | 101718.71 |  | 0 | [24 empty] | Лак битумный БТ-123
|  | Итого прямые затраты |  |  |  | 12: 2653.39 | [26 empty] | Итого прямые затраты
139.1 | 421/пр_2020_п.75_пп.а | Вспомогательные ненормируемые материальные ресурсы |  |  |  | 4: %; 5: 2; 7: 2; 11: 0.3; 12: 11.32 | [30 empty] | Вспомогательные ненормируемые материальные ресурсы
|  | ФОТ |  |  |  | 12: 1091.07 | [27 empty] | ФОТ
| Пр/812-049.3-1 | НР Электротехнические установки на других объектах |  |  |  | 4: %; 5: 97; 7: 97; 12: 1058.34 | [27 empty] | НР Электротехнические установки на других объектах
| Пр/774-049.3 | СП Электротехнические установки на других объектах |  |  |  | 4: %; 5: 51; 7: 51; 12: 556.45 | [27 empty] | СП Электротехнические установки на других объектах
|  | Всего по позиции |  |  |  | 10: 17831.25; 12: 4279.5 | [28 empty] | Всего по позиции
140 | ГЭСН33-04-016-05 | Развозка конструкций и материалов опор ВЛ 0,38-10 кВ по трассе: материалов оснастки одностоечных опор |  |  |  | 4: шт; 5: 15; 6: 1; 7: 15 | [22 empty] | Развозка конструкций и материалов опор ВЛ 0,38-10 кВ по трассе: материалов оснастки одностоечных опор
| 421/пр_2020_прил.10_т.1_п.4_гр.3 | Производство работ осуществляется в охранной зоне действующей воздушной линии электропередачи, вблизи объектов, находящихся под напряжением, внутри объектов капитального строительства, внутренняя проводка в которых не обесточена, если это приведет к ограничению действий рабочих в соответствии с требованиями техники безопасности ОЗП=1,2; ЭМ=1,2 к расх.; ТЗ=1,2 | [35 empty] | Производство работ осуществляется в охранной зоне действующей воздушной линии электропередачи, вблизи объектов, находящихся под напряжением, внутри объектов капитального строительства, внутренняя проводка в которых не обесточена, если это приведет к ограничению действий рабочих в соответствии с требованиями техники безопасности ОЗП=1,2; ЭМ=1,2 к расх.; ТЗ=1,2
| 421/пр_2020_прил.10_т.1_п.5_гр.3 | Производство работ осуществляется в стесненных условиях населенных пунктов ОЗП=1,15; ЭМ=1,15 к расх.; ЗПМ=1,15; ТЗ=1,15; ТЗМ=1,15 | [35 empty] | Производство работ осуществляется в стесненных условиях населенных пунктов ОЗП=1,15; ЭМ=1,15 к расх.; ЗПМ=1,15; ТЗ=1,15; ТЗМ=1,15
| 421/пр_2020_п.58_пп.б | При применении сметных норм, включенных в сборники ГЭСН (ФЕР, ТЕР), аналогичных технологическим процессам в новом строительстве, в том числе по возведению новых конструктивных элементов ОЗП=1,15; ЭМ=1,25 к расх.; ЗПМ=1,25; ТЗ=1,15; ТЗМ=1,25 | [35 empty] | При применении сметных норм, включенных в сборники ГЭСН (ФЕР, ТЕР), аналогичных технологическим процессам в новом строительстве, в том числе по возведению новых конструктивных элементов ОЗП=1,15; ЭМ=1,25 к расх.; ЗПМ=1,25; ТЗ=1,15; ТЗМ=1,25
| 1-100-25 | Средний разряд работы 2,5 |  |  |  | чел.-ч | 0.25 | 1,5525 ((1+(1,2-1)+(1,15-1))*1,15) | 5.8219 |  |  | 281.25 |  | 1637.4 | [24 empty] | Средний разряд работы 2,5
| 91.15.01-001 | Прицепы тракторные, грузоподъемность до 2 т |  |  |  | маш.-ч | 0.14 | 1,6875 ((1+(1,2-1)+(1,15-1))*1,25) | 3.5438 |  |  | 14.21 |  | 50.36 | [24 empty] | Прицепы тракторные, грузоподъемность до 2 т
| 91.15.03-014 | Тракторы на пневмоколесном ходу, мощность 59 кВт (80 л.с.) |  |  |  | маш.-ч | 0.14 | 1,6875 ((1+(1,2-1)+(1,15-1))*1,25) | 3.5438 |  |  | 605.05 |  | 2144.15 | [24 empty] | Тракторы на пневмоколесном ходу, мощность 59 кВт (80 л.с.)
| 4-100-040 | ОТм(Зтм) Средний разряд машинистов 4 |  |  |  | чел.-ч | 0.14 | 1,4375 (1,15*1,25) | 3.0187 |  |  | 378.52 |  | 1142.66 | [25 empty] | ОТм(Зтм) Средний разряд машинистов 4
|  | Итого прямые затраты |  |  |  | 12: 4974.57 | [26 empty] | Итого прямые затраты
|  | ФОТ |  |  |  | 12: 2780.06 | [27 empty] | ФОТ
| Пр/812-027.0-1 | НР Линии электропередачи |  |  |  | 4: %; 5: 103; 7: 103; 12: 2863.46 | [27 empty] | НР Линии электропередачи
| Пр/774-027.0 | СП Линии электропередачи |  |  |  | 4: %; 5: 60; 7: 60; 12: 1668.04 | [27 empty] | СП Линии электропередачи
|  | Всего по позиции |  |  |  | 10: 633.74; 12: 9506.07 | [28 empty] | Всего по позиции
141 | ГЭСН33-04-016-06 | Развозка конструкций и материалов опор ВЛ 0,38-10 кВ по трассе: материалов оснастки сложных опор |  |  |  | 4: шт; 5: 5; 6: 1; 7: 5 | [22 empty] | Развозка конструкций и материалов опор ВЛ 0,38-10 кВ по трассе: материалов оснастки сложных опор
| 421/пр_2020_прил.10_т.1_п.4_гр.3 | Производство работ осуществляется в охранной зоне действующей воздушной линии электропередачи, вблизи объектов, находящихся под напряжением, внутри объектов капитального строительства, внутренняя проводка в которых не обесточена, если это приведет к ограничению действий рабочих в соответствии с требованиями техники безопасности ОЗП=1,2; ЭМ=1,2 к расх.; ТЗ=1,2 | [35 empty] | Производство работ осуществляется в охранной зоне действующей воздушной линии электропередачи, вблизи объектов, находящихся под напряжением, внутри объектов капитального строительства, внутренняя проводка в которых не обесточена, если это приведет к ограничению действий рабочих в соответствии с требованиями техники безопасности ОЗП=1,2; ЭМ=1,2 к расх.; ТЗ=1,2
| 421/пр_2020_прил.10_т.1_п.5_гр.3 | Производство работ осуществляется в стесненных условиях населенных пунктов ОЗП=1,15; ЭМ=1,15 к расх.; ЗПМ=1,15; ТЗ=1,15; ТЗМ=1,15 | [35 empty] | Производство работ осуществляется в стесненных условиях населенных пунктов ОЗП=1,15; ЭМ=1,15 к расх.; ЗПМ=1,15; ТЗ=1,15; ТЗМ=1,15
| 421/пр_2020_п.58_пп.б | При применении сметных норм, включенных в сборники ГЭСН (ФЕР, ТЕР), аналогичных технологическим процессам в новом строительстве, в том числе по возведению новых конструктивных элементов ОЗП=1,15; ЭМ=1,25 к расх.; ЗПМ=1,25; ТЗ=1,15; ТЗМ=1,25 | [35 empty] | При применении сметных норм, включенных в сборники ГЭСН (ФЕР, ТЕР), аналогичных технологическим процессам в новом строительстве, в том числе по возведению новых конструктивных элементов ОЗП=1,15; ЭМ=1,25 к расх.; ЗПМ=1,25; ТЗ=1,15; ТЗМ=1,25
| 1-100-25 | Средний разряд работы 2,5 |  |  |  | чел.-ч | 0.3 | 1,5525 ((1+(1,2-1)+(1,15-1))*1,15) | 2.3287 |  |  | 281.25 |  | 654.96 | [24 empty] | Средний разряд работы 2,5
| 91.15.01-001 | Прицепы тракторные, грузоподъемность до 2 т |  |  |  | маш.-ч | 0.16 | 1,6875 ((1+(1,2-1)+(1,15-1))*1,25) | 1.35 |  |  | 14.21 |  | 19.18 | [24 empty] | Прицепы тракторные, грузоподъемность до 2 т
| 91.15.03-014 | Тракторы на пневмоколесном ходу, мощность 59 кВт (80 л.с.) |  |  |  | маш.-ч | 0.16 | 1,6875 ((1+(1,2-1)+(1,15-1))*1,25) | 1.35 |  |  | 605.05 |  | 816.82 | [24 empty] | Тракторы на пневмоколесном ходу, мощность 59 кВт (80 л.с.)
| 4-100-040 | ОТм(Зтм) Средний разряд машинистов 4 |  |  |  | чел.-ч | 0.16 | 1,4375 (1,15*1,25) | 1.15 |  |  | 378.52 |  | 435.3 | [25 empty] | ОТм(Зтм) Средний разряд машинистов 4
|  | Итого прямые затраты |  |  |  | 12: 1926.26 | [26 empty] | Итого прямые затраты
|  | ФОТ |  |  |  | 12: 1090.26 | [27 empty] | ФОТ
| Пр/812-027.0-1 | НР Линии электропередачи |  |  |  | 4: %; 5: 103; 7: 103; 12: 1122.97 | [27 empty] | НР Линии электропередачи
| Пр/774-027.0 | СП Линии электропередачи |  |  |  | 4: %; 5: 60; 7: 60; 12: 654.16 | [27 empty] | СП Линии электропередачи
|  | Всего по позиции |  |  |  | 10: 740.68; 12: 3703.39 | [28 empty] | Всего по позиции
142 | ГЭСН33-04-016-02 | Развозка конструкций и материалов опор ВЛ 0,38-10 кВ по трассе: одностоечных железобетонных опор |  |  |  | 4: шт; 5: 26; 6: 1; 7: 26 | [22 empty] | Развозка конструкций и материалов опор ВЛ 0,38-10 кВ по трассе: одностоечных железобетонных опор
| 421/пр_2020_прил.10_т.1_п.4_гр.3 | Производство работ осуществляется в охранной зоне действующей воздушной линии электропередачи, вблизи объектов, находящихся под напряжением, внутри объектов капитального строительства, внутренняя проводка в которых не обесточена, если это приведет к ограничению действий рабочих в соответствии с требованиями техники безопасности ОЗП=1,2; ЭМ=1,2 к расх.; ТЗ=1,2 | [35 empty] | Производство работ осуществляется в охранной зоне действующей воздушной линии электропередачи, вблизи объектов, находящихся под напряжением, внутри объектов капитального строительства, внутренняя проводка в которых не обесточена, если это приведет к ограничению действий рабочих в соответствии с требованиями техники безопасности ОЗП=1,2; ЭМ=1,2 к расх.; ТЗ=1,2
| 421/пр_2020_прил.10_т.1_п.5_гр.3 | Производство работ осуществляется в стесненных условиях населенных пунктов ОЗП=1,15; ЭМ=1,15 к расх.; ЗПМ=1,15; ТЗ=1,15; ТЗМ=1,15 | [35 empty] | Производство работ осуществляется в стесненных условиях населенных пунктов ОЗП=1,15; ЭМ=1,15 к расх.; ЗПМ=1,15; ТЗ=1,15; ТЗМ=1,15
| 421/пр_2020_п.58_пп.б | При применении сметных норм, включенных в сборники ГЭСН (ФЕР, ТЕР), аналогичных технологическим процессам в новом строительстве, в том числе по возведению новых конструктивных элементов ОЗП=1,15; ЭМ=1,25 к расх.; ЗПМ=1,25; ТЗ=1,15; ТЗМ=1,25 | [35 empty] | При применении сметных норм, включенных в сборники ГЭСН (ФЕР, ТЕР), аналогичных технологическим процессам в новом строительстве, в том числе по возведению новых конструктивных элементов ОЗП=1,15; ЭМ=1,25 к расх.; ЗПМ=1,25; ТЗ=1,15; ТЗМ=1,25
| 1-100-25 | Средний разряд работы 2,5 |  |  |  | чел.-ч | 0.44 | 1,5525 ((1+(1,2-1)+(1,15-1))*1,15) | 17.7606 |  |  | 281.25 |  | 4995.17 | [24 empty] | Средний разряд работы 2,5
| 91.05.05-015 | Краны на автомобильном ходу, грузоподъемность 16 т |  |  |  | маш.-ч | 0.24 | 1,6875 ((1+(1,2-1)+(1,15-1))*1,25) | 10.53 |  |  | 1594.82 |  | 16793.45 | [24 empty] | Краны на автомобильном ходу, грузоподъемность 16 т
| 4-100-060 | ОТм(Зтм) Средний разряд машинистов 6 |  |  |  | чел.-ч | 0.24 | 1,4375 (1,15*1,25) | 8.97 |  |  | 508.46 |  | 4560.89 | [25 empty] | ОТм(Зтм) Средний разряд машинистов 6
| 91.15.01-001 | Прицепы тракторные, грузоподъемность до 2 т |  |  |  | маш.-ч | 0.24 | 1,6875 ((1+(1,2-1)+(1,15-1))*1,25) | 10.53 |  |  | 14.21 |  | 149.63 | [24 empty] | Прицепы тракторные, грузоподъемность до 2 т
| 91.15.03-014 | Тракторы на пневмоколесном ходу, мощность 59 кВт (80 л.с.) |  |  |  | маш.-ч | 0.24 | 1,6875 ((1+(1,2-1)+(1,15-1))*1,25) | 10.53 |  |  | 605.05 |  | 6371.18 | [24 empty] | Тракторы на пневмоколесном ходу, мощность 59 кВт (80 л.с.)
| 4-100-040 | ОТм(Зтм) Средний разряд машинистов 4 |  |  |  | чел.-ч | 0.24 | 1,4375 (1,15*1,25) | 8.97 |  |  | 378.52 |  | 3395.32 | [25 empty] | ОТм(Зтм) Средний разряд машинистов 4
|  | Итого прямые затраты |  |  |  | 12: 36265.64 | [26 empty] | Итого прямые затраты
|  | ФОТ |  |  |  | 12: 12951.38 | [27 empty] | ФОТ
| Пр/812-027.0-1 | НР Линии электропередачи |  |  |  | 4: %; 5: 103; 7: 103; 12: 13339.92 | [27 empty] | НР Линии электропередачи
| Пр/774-027.0 | СП Линии электропередачи |  |  |  | 4: %; 5: 60; 7: 60; 12: 7770.83 | [27 empty] | СП Линии электропередачи
|  | Всего по позиции |  |  |  | 10: 2206.78; 12: 57376.39 | [28 empty] | Всего по позиции
143 | 03-2 Сплит-форма Владимирская область на 1 квартал 2026 года.xlsx | Разгрузка с автотранспортного средства: изделия из сборного железобетона, бетона, керамзитобетона массой до 3 т |  |  |  | т | 67.8 | 1 | 67.8 |  |  | 311.23 |  | 21101.39 | [22 empty] | Разгрузка с автотранспортного средства: изделия из сборного железобетона, бетона, керамзитобетона массой до 3 т
|  | Объем=(34+26)*1,13 | [41 empty] | Объем=(34+26)*1,13
|  | Всего по позиции |  |  |  | 12: 21101.39 | [28 empty] | Всего по позиции
144 | 03-1 Сплит-форма Владимирская область на 1 квартал 2026 года.xlsx | Погрузка в автотранспортное средство: изделия из сборного железобетона, бетона, керамзитобетона массой до 3 т |  |  |  | т | 67.8 | 1 | 67.8 |  |  | 311.23 |  | 21101.39 | [22 empty] | Погрузка в автотранспортное средство: изделия из сборного железобетона, бетона, керамзитобетона массой до 3 т
|  | Всего по позиции |  |  |  | 12: 21101.39 | [28 empty] | Всего по позиции
145 | 02-15-2-01-0010 Сплит-форма Владимирская область на 1 квартал 2026 года.xlsx | Перевозка грузов II класса автомобилями-самосвалами грузоподъемностью до 15 т по дорогам с усовершенствованным (асфальтобетонным, цементобетонным, железобетонным, обработанным органическим вяжущим) дорожным покрытием на расстояние 10 км |  |  |  | т | 67.8 | 1 | 67.8 |  |  | 212.74 |  | 14423.77 | [22 empty] | Перевозка грузов II класса автомобилями-самосвалами грузоподъемностью до 15 т по дорогам с усовершенствованным (асфальтобетонным, цементобетонным, железобетонным, обработанным органическим вяжущим) дорожным покрытием на расстояние 10 км
|  | Всего по позиции |  |  |  | 12: 14423.77 | [28 empty] | Всего по позиции
|  | Всего по разделу 2 Демонтажные работы |  |  |  | 12: 322714.24 | [32 empty] | Всего по разделу 2 Демонтажные работы
|  | Итоги по смете: | [45 empty] | Итоги по смете:
|  | Всего прямые затраты (справочно) |  |  |  | 12: 4006955.88 | [34 empty] | Всего прямые затраты (справочно)
|  | в том числе: | [46 empty] | в том числе:
|  | Оплата труда рабочих |  |  |  | 12: 293137.12 | [34 empty] | Оплата труда рабочих
|  | Эксплуатация машин |  |  |  | 12: 397175.83 | [34 empty] | Эксплуатация машин
|  | Оплата труда машинистов (Отм) |  |  |  | 12: 106584.9 | [34 empty] | Оплата труда машинистов (Отм)
|  | Материалы |  |  |  | 12: 3195634.26 | [34 empty] | Материалы
|  | Перевозка |  |  |  | 12: 14423.77 | [34 empty] | Перевозка
|  | Строительные работы |  |  |  | 12: 4298201.03 | [34 empty] | Строительные работы
|  | Строительные работы |  |  |  | 12: 4283777.26 | [34 empty] | Строительные работы
|  | в том числе: | [46 empty] | в том числе:
|  | оплата труда |  |  |  | 12: 218802.79 | [34 empty] | оплата труда
|  | эксплуатация машин и механизмов |  |  |  | 12: 354767.18 | [34 empty] | эксплуатация машин и механизмов
|  | оплата труда машинистов (Отм) |  |  |  | 12: 92963.44 | [34 empty] | оплата труда машинистов (Отм)
|  | материалы |  |  |  | 12: 3116105.06 | [34 empty] | материалы
|  | накладные расходы |  |  |  | 12: 317816.11 | [34 empty] | накладные расходы
|  | сметная прибыль |  |  |  | 12: 183322.68 | [34 empty] | сметная прибыль
|  | Перевозка |  |  |  | 12: 14423.77 | [34 empty] | Перевозка
|  | Монтажные работы |  |  |  | 12: 340067 | [34 empty] | Монтажные работы
|  | в том числе: | [46 empty] | в том числе:
|  | оплата труда |  |  |  | 12: 74334.33 | [34 empty] | оплата труда
|  | эксплуатация машин и механизмов |  |  |  | 12: 42408.65 | [34 empty] | эксплуатация машин и механизмов
|  | оплата труда машинистов (Отм) |  |  |  | 12: 13621.46 | [34 empty] | оплата труда машинистов (Отм)
|  | материалы |  |  |  | 12: 79529.2 | [34 empty] | материалы
|  | накладные расходы |  |  |  | 12: 85316.4 | [34 empty] | накладные расходы
|  | сметная прибыль |  |  |  | 12: 44856.96 | [34 empty] | сметная прибыль
|  | Оборудование |  |  |  | 12: 294560.7 | [34 empty] | Оборудование
|  | Оборудование |  |  |  | 12: 284505.9 | [34 empty] | Оборудование
|  | Инженерное оборудование |  |  |  | 12: 10054.8 | [34 empty] | Инженерное оборудование
|  | Всего ФОТ (справочно) |  |  |  | 12: 399722.02 | [34 empty] | Всего ФОТ (справочно)
|  | Всего накладные расходы (справочно) |  |  |  | 12: 403132.51 | [34 empty] | Всего накладные расходы (справочно)
|  | Всего сметная прибыль (справочно) |  |  |  | 12: 228179.64 | [34 empty] | Всего сметная прибыль (справочно)
|  | ВСЕГО по смете |  |  |  | 12: 4932828.73 | [35 empty] | ВСЕГО по смете
|  | справочно: | [46 empty] | справочно:
|  | Материальные ресурсы, отсутствующие в ФРСН |  |  |  | 12: 558007.6 | [34 empty] | Материальные ресурсы, отсутствующие в ФРСН
|  | Затраты труда рабочих |  |  |  | 7: 946,6307772 | [36 empty] | Затраты труда рабочих
|  | Затраты труда машинистов |  |  |  | 7: 255,5583401 | [36 empty] | Затраты труда машинистов
Составил:
[должность, подпись (инициалы, фамилия)]
Проверил:
[должность, подпись (инициалы, фамилия)]