## 02-01-01 Строительно-монтажные
Приложение № 3
Утверждено приказом Минстроя РФ № 421/пр от 4 августа 2020 г. в редакции приказа № 557/пр от 7 июля 2022 г.
СОГЛАСОВАНО: | [10 empty] | УТВЕРЖДАЮ:
"____" ________________ 2026 года | [10 empty] | "____" ________________ 2026 года | [5 empty] | "____" ________________ 2026 года | "____" ________________ 2026 года
Наименование программного продукта |  |  |  |  | ГРАНД-Смета, версия 2026.1
Наименование редакции сметных нормативов |  |  |  |  | Приказ Минстроя России от 30.12.2021 № 1046/пр; Приказ Минстроя России от 04.08.2020 № 421/пр; Приказ Минстроя России от 21.12.2020 № 812/пр; Приказ Минстроя России от 11.12.2020 № 774/пр; Приказ Минстроя России от 02.08.2023 № 551/пр; Приказ Минстроя России от 14.11.2023 № 817/пр; Приказ Минстроя России от 16.02.2024 № 102/пр; Приказ Минстроя России от 13.05.2024 №323/пр; Приказ Минстроя России от 09.08.2024 №524/пр; Приказ Минстроя России от 07.11.2024 №747/пр; Приказ Минстроя России от 23.01.2025 №30/пр; Приказ Минстроя России от 07.02.2025 №69/пр; Приказ Минстроя России от 19.05.2025 №299/пр; Приказ Минстроя России от 14.08.2025 №490/пр; Приказ Минстроя России от 12.11.2025 №696/пр; Приказ Минстроя России от 17.02.2026 №91/пр | [13 empty] | Наименование редакции сметных нормативов | Приказ Минстроя России от 30.12.2021 № 1046/пр; Приказ Минстроя России от 04.08.2020 № 421/пр; Приказ Минстроя России от 21.12.2020 № 812/пр; Приказ Минстроя России от 11.12.2020 № 774/пр; Приказ Минстроя России от 02.08.2023 № 551/пр; Приказ Минстроя России от 14.11.2023 № 817/пр; Приказ Минстроя России от 16.02.2024 № 102/пр; Приказ Минстроя России от 13.05.2024 №323/пр; Приказ Минстроя России от 09.08.2024 №524/пр; Приказ Минстроя России от 07.11.2024 №747/пр; Приказ Минстроя России от 23.01.2025 №30/пр; Приказ Минстроя России от 07.02.2025 №69/пр; Приказ Минстроя России от 19.05.2025 №299/пр; Приказ Минстроя России от 14.08.2025 №490/пр; Приказ Минстроя России от 12.11.2025 №696/пр; Приказ Минстроя России от 17.02.2026 №91/пр
Реквизиты приказа Минстроя России об утверждении дополнений и изменений к сметным нормативам |  |  |  |  | Приказ Минстроя России от 18 мая 2022 г. № 378/пр, Приказ Минстроя России от 26 августа 2022 г. № 703/пр, Приказ Минстроя России от 26 октября 2022 г. № 905/пр, Приказ Минстроя России от 27 декабря 2022 г. № 1133/пр, Приказ Минстроя России от 10 февраля 2023 г. № 84/пр, Приказ Минстроя России от 11.05.2023 №335/пр; Приказ Минстроя России от 07.07.2022 № 557/пр; Приказ Минстроя России от 02.09.2021 № 636/пр, Приказ Минстроя России от 26.07.2022 № 611/пр; Приказ Минстроя России от 22.04.2022 № 317/пр; Приказ Минстроя России от 02.08.2023 № 551/пр; Приказ Минстроя России от 14.11.2023 № 817/пр; Приказ Минстроя России от 30.01.2024 № 55/пр; Приказ Минстроя России от 16.02.2024 № 102/пр; Приказ Минстроя России от 13.05.2024 №323/пр; Приказ Минстроя России от 09.08.2024 №524/пр; Приказ Минстроя России от 07.11.2024 №747/пр; Приказ Минстроя России от 23.01.2025 №30/пр; Приказ Минстроя России от 07.02.2025 №69/пр; Приказ Минстроя России от 19.05.2025 №299/пр; Приказ Минстроя России от 14.08.2025 №490/пр; Приказ Минстроя России от 12.11.2025 №696/пр; Приказ Минстроя России от 17.02.2026 №91/пр | [15 empty] | Реквизиты приказа Минстроя России об утверждении дополнений и изменений к сметным нормативам | Приказ Минстроя России от 18 мая 2022 г. № 378/пр, Приказ Минстроя России от 26 августа 2022 г. № 703/пр, Приказ Минстроя России от 26 октября 2022 г. № 905/пр, Приказ Минстроя России от 27 декабря 2022 г. № 1133/пр, Приказ Минстроя России от 10 февраля 2023 г. № 84/пр, Приказ Минстроя России от 11.05.2023 №335/пр; Приказ Минстроя России от 07.07.2022 № 557/пр; Приказ Минстроя России от 02.09.2021 № 636/пр, Приказ Минстроя России от 26.07.2022 № 611/пр; Приказ Минстроя России от 22.04.2022 № 317/пр; Приказ Минстроя России от 02.08.2023 № 551/пр; Приказ Минстроя России от 14.11.2023 № 817/пр; Приказ Минстроя России от 30.01.2024 № 55/пр; Приказ Минстроя России от 16.02.2024 № 102/пр; Приказ Минстроя России от 13.05.2024 №323/пр; Приказ Минстроя России от 09.08.2024 №524/пр; Приказ Минстроя России от 07.11.2024 №747/пр; Приказ Минстроя России от 23.01.2025 №30/пр; Приказ Минстроя России от 07.02.2025 №69/пр; Приказ Минстроя России от 19.05.2025 №299/пр; Приказ Минстроя России от 14.08.2025 №490/пр; Приказ Минстроя России от 12.11.2025 №696/пр; Приказ Минстроя России от 17.02.2026 №91/пр
Реквизиты письма Минстроя России об индексах изменения сметной стоимости строительства, включаемые в федеральный реестр сметных нормативов и размещаемые в федеральной государственной информационной системе ценообразования в строительстве, подготовленного в соответствии пунктом 85 Методики расчета индексов изменения сметной стоимости строительства, утвержденной приказом Министерства строительства и жилищно-коммунального хозяйства Российской Федерации от 5 июня 2019 г. № 326/пр¹ |  |  |  |  | Письмо Минстроя России от 25.02.2025 № 10314-ИФ/09 | [9 empty] | Реквизиты письма Минстроя России об индексах изменения сметной стоимости строительства, включаемые в федеральный реестр сметных нормативов и размещаемые в федеральной государственной информационной системе ценообразования в строительстве, подготовленного в соответствии пунктом 85 Методики расчета индексов изменения сметной стоимости строительства, утвержденной приказом Министерства строительства и жилищно-коммунального хозяйства Российской Федерации от 5 июня 2019 г. № 326/пр¹ | Письмо Минстроя России от 25.02.2025 № 10314-ИФ/09 | [6 empty] | Реквизиты письма Минстроя России об индексах изменения сметной стоимости строительства, включаемые в федеральный реестр сметных нормативов и размещаемые в федеральной государственной информационной системе ценообразования в строительстве, подготовленного в соответствии пунктом 85 Методики расчета индексов изменения сметной стоимости строительства, утвержденной приказом Министерства строительства и жилищно-коммунального хозяйства Российской Федерации от 5 июня 2019 г. № 326/пр¹ | Письмо Минстроя России от 25.02.2025 № 10314-ИФ/09
Реквизиты нормативного правового акта об утверждении оплаты труда, утверждаемый в соответствии с пунктом 22(1) Правилами мониторинга цен, утвержденными постановлением Правительства Российской Федерации от 23 декабря 2016 г. № 1452 |  |  |  |  | Приказ от 21.03.2024 № 68 | [9 empty] | Реквизиты нормативного правового акта об утверждении оплаты труда, утверждаемый в соответствии с пунктом 22(1) Правилами мониторинга цен, утвержденными постановлением Правительства Российской Федерации от 23 декабря 2016 г. № 1452 | Приказ от 21.03.2024 № 68 | [8 empty] | Реквизиты нормативного правового акта об утверждении оплаты труда, утверждаемый в соответствии с пунктом 22(1) Правилами мониторинга цен, утвержденными постановлением Правительства Российской Федерации от 23 декабря 2016 г. № 1452 | Приказ от 21.03.2024 № 68
Обоснование принятых текущих цен на строительные ресурсы | [26 empty] | Обоснование принятых текущих цен на строительные ресурсы
Наименование субъекта Российской Федерации |  |  |  |  | 33. Владимирская область | [10 empty] | 33. Владимирская область | [11 empty] | Наименование субъекта Российской Федерации | 33. Владимирская область
Наименование зоны субъекта Российской Федерации |  |  |  |  | Владимирская область | [10 empty] | Владимирская область | [13 empty] | Наименование зоны субъекта Российской Федерации | Владимирская область
Строительство ВЛИ-0,4кВ | [31 empty] | Строительство ВЛИ-0,4кВ
(наименование стройки)
(наименование объекта капитального строительства)
ЛОКАЛЬНЫЙ СМЕТНЫЙ РАСЧЕТ (СМЕТА) № 02-01-01
строительно-монтажные работы | [32 empty] | строительно-монтажные работы
(наименование работ и затрат)
Составлен | ресурсно-индексным | методом
Основание
(проектная и (или) иная техническая документация)
Составлен(а) в текущем уровне цен |  | I квартал 2025 года | [31 empty] | I квартал 2025 года
Сметная стоимость |  |  | 4983.64 | тыс.руб.
в том числе:
| строительных работ |  | 4441.83 | тыс.руб. |  |  |  |  | Средства на оплату труда рабочих |  |  |  | 367.13 | тыс.руб.
| монтажных работ |  | 416.12 | тыс.руб. |  |  |  |  | Средства на оплату труда машинистов |  |  |  | 146.36 | тыс.руб.
| оборудования |  | 125.69 | тыс.руб. |  |  |  |  | Нормативные затраты труда рабочих |  |  |  | 1047.03 | чел.-ч.
| прочих затрат |  | 0 | тыс.руб. |  |  |  |  | Нормативные затраты труда машинистов |  |  |  | 355.01 | чел.-ч.
№ п/п | Обоснование | Наименование работ и затрат |  |  |  | Единица измерения | Количество |  |  | Сметная стоимость, руб.
[7 empty] | на единицу измерения | коэффициенты | всего с учетом коэффициентов | на единицу измерения в базисном уровне цен | индекс | на единицу измерения в текущем уровне цен | коэффициенты | всего в текущем уровне цен
1 | 2 | 3 |  |  |  | 4 | 5 | 6 | 7 | 8 | 9 | 10 | 11 | 12
Раздел 1. Строительно - монтажные работы | [34 empty] | Раздел 1. Строительно - монтажные работы
Строительно - монтажные работы | [35 empty] | Строительно - монтажные работы
1 | ГЭСН33-04-003-01 | Установка железобетонных опор ВЛ 0,38; 6-10 кВ с траверсами без приставок: одностоечных |  |  |  | 4: шт; 5: 18; 6: 1; 7: 18 | [22 empty] | Установка железобетонных опор ВЛ 0,38; 6-10 кВ с траверсами без приставок: одностоечных
| 421/пр_2020_прил.10_т.1_п.4_гр.3 | Производство работ осуществляется в охранной зоне действующей воздушной линии электропередачи, вблизи объектов, находящихся под напряжением, внутри объектов капитального строительства, внутренняя проводка в которых не обесточена, если это приведет к ограничению действий рабочих в соответствии с требованиями техники безопасности ОЗП=1,2; ЭМ=1,2 к расх.; ТЗ=1,2 | [35 empty] | Производство работ осуществляется в охранной зоне действующей воздушной линии электропередачи, вблизи объектов, находящихся под напряжением, внутри объектов капитального строительства, внутренняя проводка в которых не обесточена, если это приведет к ограничению действий рабочих в соответствии с требованиями техники безопасности ОЗП=1,2; ЭМ=1,2 к расх.; ТЗ=1,2
| 421/пр_2020_прил.10_т.1_п.5_гр.3 | Производство работ осуществляется в стесненных условиях населенных пунктов ОЗП=1,15; ЭМ=1,15 к расх.; ЗПМ=1,15; ТЗМ=1,15 | [35 empty] | Производство работ осуществляется в стесненных условиях населенных пунктов ОЗП=1,15; ЭМ=1,15 к расх.; ЗПМ=1,15; ТЗМ=1,15
| 421/пр_2020_п.58_пп.б | При применении сметных норм, включенных в сборники ГЭСН (ФЕР, ТЕР), аналогичных технологическим процессам в новом строительстве, в том числе по возведению новых конструктивных элементов ОЗП=1,15; ЭМ=1,25 к расх.; ЗПМ=1,25; ТЗ=1,15; ТЗМ=1,25 | [35 empty] | При применении сметных норм, включенных в сборники ГЭСН (ФЕР, ТЕР), аналогичных технологическим процессам в новом строительстве, в том числе по возведению новых конструктивных элементов ОЗП=1,15; ЭМ=1,25 к расх.; ЗПМ=1,25; ТЗ=1,15; ТЗМ=1,25
| 1-100-33 | Средний разряд работы 3,3 |  |  |  | чел.-ч | 3.06 | 1,38 (1,2*1,15) | 76.0104 |  |  | 304.69 | 1.15 | 26633.55 | [24 empty] | Средний разряд работы 3,3
| 91.04.01-031 | Машины бурильно-крановые на автомобильном ходу, диаметр бурения до 800 мм, глубина бурения до 5 м |  |  |  | маш.-ч | 0.68 | 1,6875 ((1+(1,2-1)+(1,15-1))*1,25) | 20.655 |  |  | 2673.63 |  | 55223.83 | [24 empty] | Машины бурильно-крановые на автомобильном ходу, диаметр бурения до 800 мм, глубина бурения до 5 м
| 4-100-050 | ОТм(Зтм) Средний разряд машинистов 5 |  |  |  | чел.-ч | 0.68 | 1,4375 (1,15*1,25) | 17.595 |  |  | 435.02 |  | 7654.18 | [25 empty] | ОТм(Зтм) Средний разряд машинистов 5
| 91.14.02-001 | Автомобили бортовые, грузоподъемность до 5 т |  |  |  | маш.-ч | 0.19 | 1,6875 ((1+(1,2-1)+(1,15-1))*1,25) | 5.7713 |  |  | 606.96 |  | 3502.92 | [24 empty] | Автомобили бортовые, грузоподъемность до 5 т
| 4-100-040 | ОТм(Зтм) Средний разряд машинистов 4 |  |  |  | чел.-ч | 0.19 | 1,4375 (1,15*1,25) | 4.9162 |  |  | 378.52 |  | 1860.9 | [25 empty] | ОТм(Зтм) Средний разряд машинистов 4
| 01.3.01.06-0038 | Смазка защитная электросетевая |  |  |  | 4: кг; 5: 0.1; 7: 1.8; 10: 407.48; 12: 733.46 | [24 empty] | Смазка защитная электросетевая
| 01.3.01.06-0051 | Смазка солидол жировой Ж |  |  |  | 4: кг; 5: 0.03; 7: 0.54; 10: 100.09; 12: 54.05 | [24 empty] | Смазка солидол жировой Ж
| 01.7.20.08-0051 | Ветошь хлопчатобумажная цветная |  |  |  | 4: кг; 5: 0.02; 7: 0.36; 10: 80.24; 12: 28.89 | [24 empty] | Ветошь хлопчатобумажная цветная
| 14.4.02.04-0182 | Краска масляная МА-15, цветная |  |  |  | 4: кг; 5: 0.4; 7: 7.2; 10: 92510.74; 12: 666077.33 | [24 empty] | Краска масляная МА-15, цветная
| 14.4.03.03-0102 | Лак битумный БТ-577 |  |  |  | 4: т; 5: 0.0001; 7: 0.0018; 10: 111818.71; 12: 201.27 | [24 empty] | Лак битумный БТ-577
| 20.2.02.04-0006 | Колпачки полиэтиленовые К-6 |  |  |  | 4: 100 шт; 5: 0.06; 7: 1.08; 10: 1238.08; 12: 1337.13 | [24 empty] | Колпачки полиэтиленовые К-6
|  | Итого прямые затраты |  |  |  | 12: 763307.51 | [26 empty] | Итого прямые затраты
|  | ФОТ |  |  |  | 12: 36148.63 | [27 empty] | ФОТ
| Пр/812-027.0-1 | НР Линии электропередачи |  |  |  | 4: %; 5: 103; 7: 103; 12: 37233.09 | [27 empty] | НР Линии электропередачи
| Пр/774-027.0, Приказ № 774/пр от 11.12.2020 п.16 | СП Линии электропередачи |  |  |  | 4: %; 5: 60; 6: 0.85; 7: 51; 12: 18435.8 | [27 empty] | СП Линии электропередачи
|  | Всего по позиции |  |  |  | 10: 45498.69; 12: 818976.4 | [28 empty] | Всего по позиции
2 | ФСБЦ-20.2.02.04-0006 | Колпачки полиэтиленовые К-6 |  |  |  | 100 шт | -1.08 | 1 | -1.08 | 1031.73 | 1.2 | 1238.08 |  | -1337.13 | [22 empty] | Колпачки полиэтиленовые К-6
|  | Всего по позиции |  |  |  | 12: -1337.13 | [28 empty] | Всего по позиции
3 | ГЭСН33-04-019-01 | Затраты на бурение котлованов, учтенные нормами: 33-04-001-01, 33-04-003-01 |  |  |  | 4: шт; 5: -18; 6: 1; 7: -18 | [22 empty] | Затраты на бурение котлованов, учтенные нормами: 33-04-001-01, 33-04-003-01
| 421/пр_2020_прил.10_т.1_п.4_гр.3 | Производство работ осуществляется в охранной зоне действующей воздушной линии электропередачи, вблизи объектов, находящихся под напряжением, внутри объектов капитального строительства, внутренняя проводка в которых не обесточена, если это приведет к ограничению действий рабочих в соответствии с требованиями техники безопасности ОЗП=1,2; ЭМ=1,2 к расх.; ТЗ=1,2 | [35 empty] | Производство работ осуществляется в охранной зоне действующей воздушной линии электропередачи, вблизи объектов, находящихся под напряжением, внутри объектов капитального строительства, внутренняя проводка в которых не обесточена, если это приведет к ограничению действий рабочих в соответствии с требованиями техники безопасности ОЗП=1,2; ЭМ=1,2 к расх.; ТЗ=1,2
| 421/пр_2020_прил.10_т.1_п.5_гр.3 | Производство работ осуществляется в стесненных условиях населенных пунктов ОЗП=1,15; ЭМ=1,15 к расх.; ЗПМ=1,15; ТЗМ=1,15 | [35 empty] | Производство работ осуществляется в стесненных условиях населенных пунктов ОЗП=1,15; ЭМ=1,15 к расх.; ЗПМ=1,15; ТЗМ=1,15
| 421/пр_2020_п.58_пп.б | При применении сметных норм, включенных в сборники ГЭСН (ФЕР, ТЕР), аналогичных технологическим процессам в новом строительстве, в том числе по возведению новых конструктивных элементов ОЗП=1,15; ЭМ=1,25 к расх.; ЗПМ=1,25; ТЗ=1,15; ТЗМ=1,25 | [35 empty] | При применении сметных норм, включенных в сборники ГЭСН (ФЕР, ТЕР), аналогичных технологическим процессам в новом строительстве, в том числе по возведению новых конструктивных элементов ОЗП=1,15; ЭМ=1,25 к расх.; ЗПМ=1,25; ТЗ=1,15; ТЗМ=1,25
| 1-100-33 | Средний разряд работы 3,3 |  |  |  | чел.-ч | 0.22 | 1,38 (1,2*1,15) | -5.4648 |  |  | 304.69 | 1.15 | -1914.83 | [24 empty] | Средний разряд работы 3,3
| 91.04.01-031 | Машины бурильно-крановые на автомобильном ходу, диаметр бурения до 800 мм, глубина бурения до 5 м |  |  |  | маш.-ч | 0.23 | 1,6875 ((1+(1,2-1)+(1,15-1))*1,25) | -6.9863 |  |  | 2673.63 |  | -18678.65 | [24 empty] | Машины бурильно-крановые на автомобильном ходу, диаметр бурения до 800 мм, глубина бурения до 5 м
| 4-100-050 | ОТм(Зтм) Средний разряд машинистов 5 |  |  |  | чел.-ч | 0.23 | 1,4375 (1,15*1,25) | -5.9512 |  |  | 435.02 |  | -2588.91 | [25 empty] | ОТм(Зтм) Средний разряд машинистов 5
|  | Итого прямые затраты |  |  |  | 12: -23182.39 | [26 empty] | Итого прямые затраты
|  | ФОТ |  |  |  | 12: -4503.74 | [27 empty] | ФОТ
| Пр/812-027.0-1 | НР Линии электропередачи |  |  |  | 4: %; 5: 103; 7: 103; 12: -4638.85 | [27 empty] | НР Линии электропередачи
| Пр/774-027.0, Приказ № 774/пр от 11.12.2020 п.16 | СП Линии электропередачи |  |  |  | 4: %; 5: 60; 6: 0.85; 7: 51; 12: -2296.91 | [27 empty] | СП Линии электропередачи
|  | Всего по позиции |  |  |  | 10: 1673.23; 12: -30118.15 | [28 empty] | Всего по позиции
4 | ГЭСН33-04-019-01 | Затраты на бурение котлованов, учтенные нормами: 33-04-001-01, 33-04-003-01 |  |  |  | 4: шт; 5: 18; 6: 1; 7: 18 | [22 empty] | Затраты на бурение котлованов, учтенные нормами: 33-04-001-01, 33-04-003-01
| 421/пр_2020_прил.10_т.1_п.4_гр.3 | Производство работ осуществляется в охранной зоне действующей воздушной линии электропередачи, вблизи объектов, находящихся под напряжением, внутри объектов капитального строительства, внутренняя проводка в которых не обесточена, если это приведет к ограничению действий рабочих в соответствии с требованиями техники безопасности ОЗП=1,2; ЭМ=1,2 к расх.; ТЗ=1,2 | [35 empty] | Производство работ осуществляется в охранной зоне действующей воздушной линии электропередачи, вблизи объектов, находящихся под напряжением, внутри объектов капитального строительства, внутренняя проводка в которых не обесточена, если это приведет к ограничению действий рабочих в соответствии с требованиями техники безопасности ОЗП=1,2; ЭМ=1,2 к расх.; ТЗ=1,2
| 421/пр_2020_прил.10_т.1_п.5_гр.3 | Производство работ осуществляется в стесненных условиях населенных пунктов ОЗП=1,15; ЭМ=1,15 к расх.; ЗПМ=1,15; ТЗМ=1,15 | [35 empty] | Производство работ осуществляется в стесненных условиях населенных пунктов ОЗП=1,15; ЭМ=1,15 к расх.; ЗПМ=1,15; ТЗМ=1,15
| Т.Ч. сб. 33 прилож. 33.4 | 3.6. При бурении котлованов для опор ВЛ 0,38-10 кВ на глубину более 2-х метров к затратам на бурение (с последующим уточнением норм) ПЗ=1,25 (ОЗП=1,25; ЭМ=1,25 к расх.; ЗПМ=1,25; МАТ=1,25 к расх.; ТЗ=1,25; ТЗМ=1,25) | [35 empty] | 3.6. При бурении котлованов для опор ВЛ 0,38-10 кВ на глубину более 2-х метров к затратам на бурение (с последующим уточнением норм) ПЗ=1,25 (ОЗП=1,25; ЭМ=1,25 к расх.; ЗПМ=1,25; МАТ=1,25 к расх.; ТЗ=1,25; ТЗМ=1,25)
| 421/пр_2020_п.58_пп.б | При применении сметных норм, включенных в сборники ГЭСН (ФЕР, ТЕР), аналогичных технологическим процессам в новом строительстве, в том числе по возведению новых конструктивных элементов ОЗП=1,15; ЭМ=1,25 к расх.; ЗПМ=1,25; ТЗ=1,15; ТЗМ=1,25 | [35 empty] | При применении сметных норм, включенных в сборники ГЭСН (ФЕР, ТЕР), аналогичных технологическим процессам в новом строительстве, в том числе по возведению новых конструктивных элементов ОЗП=1,15; ЭМ=1,25 к расх.; ЗПМ=1,25; ТЗ=1,15; ТЗМ=1,25
| 1-100-33 | Средний разряд работы 3,3 |  |  |  | чел.-ч | 0.22 | 1,725 (1,2*1,25*1,15) | 6.831 |  |  | 304.69 | 1.15 | 2393.54 | [24 empty] | Средний разряд работы 3,3
| 91.04.01-031 | Машины бурильно-крановые на автомобильном ходу, диаметр бурения до 800 мм, глубина бурения до 5 м |  |  |  | маш.-ч | 0.23 | 2,109375 ((1+(1,2-1)+(1,15-1))*1,25*1,25) | 8.7328 |  |  | 2673.63 |  | 23348.31 | [24 empty] | Машины бурильно-крановые на автомобильном ходу, диаметр бурения до 800 мм, глубина бурения до 5 м
| 4-100-050 | ОТм(Зтм) Средний разряд машинистов 5 |  |  |  | чел.-ч | 0.23 | 1,796875 (1,15*1,25*1,25) | 7.4391 |  |  | 435.02 |  | 3236.14 | [25 empty] | ОТм(Зтм) Средний разряд машинистов 5
|  | Итого прямые затраты |  |  |  | 12: 28977.99 | [26 empty] | Итого прямые затраты
|  | ФОТ |  |  |  | 12: 5629.68 | [27 empty] | ФОТ
| Пр/812-027.0-1 | НР Линии электропередачи |  |  |  | 4: %; 5: 103; 7: 103; 12: 5798.57 | [27 empty] | НР Линии электропередачи
| Пр/774-027.0, Приказ № 774/пр от 11.12.2020 п.16 | СП Линии электропередачи |  |  |  | 4: %; 5: 60; 6: 0.85; 7: 51; 12: 2871.14 | [27 empty] | СП Линии электропередачи
|  | Всего по позиции |  |  |  | 10: 2091.54; 12: 37647.7 | [28 empty] | Всего по позиции
5 | ФСБЦ-05.1.02.07-0070 Сплит-форма Владимирская область на 1 квартал 2026 года.xlsx | Стойки опор железобетонные, объем до 0,5 м3, бетон В30, расход арматуры от 150 до 200 кг/м3 (СВ110-5 - 1шт=0,452м3) |  |  |  | м3 | 1.356 | 1 | 1.356 |  |  | 26063.53 |  | 35342.15 | [22 empty] | Стойки опор железобетонные, объем до 0,5 м3, бетон В30, расход арматуры от 150 до 200 кг/м3 (СВ110-5 - 1шт=0,452м3)
|  | Объем=3*0,452 | [41 empty] | Объем=3*0,452
|  | Всего по позиции |  |  |  | 12: 35342.15 | [28 empty] | Всего по позиции
6 | ФСБЦ-05.1.02.07-0070 Сплит-форма Владимирская область на 1 квартал 2026 года.xlsx | Стойки опор железобетонные, объем до 0,5 м3, бетон В30, расход арматуры от 150 до 200 кг/м3 (СВ95-3 - 1шт=0,36м3) |  |  |  | м3 | 5.4 | 1 | 5.4 |  |  | 26063.53 |  | 140743.06 | [22 empty] | Стойки опор железобетонные, объем до 0,5 м3, бетон В30, расход арматуры от 150 до 200 кг/м3 (СВ95-3 - 1шт=0,36м3)
|  | Объем=15*0,36 | [41 empty] | Объем=15*0,36
|  | Всего по позиции |  |  |  | 12: 140743.06 | [28 empty] | Всего по позиции
7 | ФСБЦ-20.1.01.11-0021 | Зажим плашечный соединительный ПС-1-1 |  |  |  | шт | 12 | 1 | 12 | 86.68 | 1.07 | 92.75 |  | 1113 | [22 empty] | Зажим плашечный соединительный ПС-1-1
|  | Всего по позиции |  |  |  | 12: 1113 | [28 empty] | Всего по позиции
8 | ГЭСН33-04-003-02 | Установка железобетонных опор ВЛ 0,38; 6-10 кВ с траверсами без приставок: одностоечных с одним подкосом |  |  |  | 4: шт; 5: 13; 6: 1; 7: 13 | [22 empty] | Установка железобетонных опор ВЛ 0,38; 6-10 кВ с траверсами без приставок: одностоечных с одним подкосом
| 421/пр_2020_прил.10_т.1_п.4_гр.3 | Производство работ осуществляется в охранной зоне действующей воздушной линии электропередачи, вблизи объектов, находящихся под напряжением, внутри объектов капитального строительства, внутренняя проводка в которых не обесточена, если это приведет к ограничению действий рабочих в соответствии с требованиями техники безопасности ОЗП=1,2; ЭМ=1,2 к расх.; ТЗ=1,2 | [35 empty] | Производство работ осуществляется в охранной зоне действующей воздушной линии электропередачи, вблизи объектов, находящихся под напряжением, внутри объектов капитального строительства, внутренняя проводка в которых не обесточена, если это приведет к ограничению действий рабочих в соответствии с требованиями техники безопасности ОЗП=1,2; ЭМ=1,2 к расх.; ТЗ=1,2
| 421/пр_2020_прил.10_т.1_п.5_гр.3 | Производство работ осуществляется в стесненных условиях населенных пунктов ОЗП=1,15; ЭМ=1,15 к расх.; ЗПМ=1,15; ТЗМ=1,15 | [35 empty] | Производство работ осуществляется в стесненных условиях населенных пунктов ОЗП=1,15; ЭМ=1,15 к расх.; ЗПМ=1,15; ТЗМ=1,15
| 421/пр_2020_п.58_пп.б | При применении сметных норм, включенных в сборники ГЭСН (ФЕР, ТЕР), аналогичных технологическим процессам в новом строительстве, в том числе по возведению новых конструктивных элементов ОЗП=1,15; ЭМ=1,25 к расх.; ЗПМ=1,25; ТЗ=1,15; ТЗМ=1,25 | [35 empty] | При применении сметных норм, включенных в сборники ГЭСН (ФЕР, ТЕР), аналогичных технологическим процессам в новом строительстве, в том числе по возведению новых конструктивных элементов ОЗП=1,15; ЭМ=1,25 к расх.; ЗПМ=1,25; ТЗ=1,15; ТЗМ=1,25
| 1-100-33 | Средний разряд работы 3,3 |  |  |  | чел.-ч | 5.98 | 1,38 (1,2*1,15) | 107.2812 |  |  | 304.69 | 1.15 | 37590.64 | [24 empty] | Средний разряд работы 3,3
| 91.04.01-031 | Машины бурильно-крановые на автомобильном ходу, диаметр бурения до 800 мм, глубина бурения до 5 м |  |  |  | маш.-ч | 1.6 | 1,6875 ((1+(1,2-1)+(1,15-1))*1,25) | 35.1 |  |  | 2673.63 |  | 93844.41 | [24 empty] | Машины бурильно-крановые на автомобильном ходу, диаметр бурения до 800 мм, глубина бурения до 5 м
| 4-100-050 | ОТм(Зтм) Средний разряд машинистов 5 |  |  |  | чел.-ч | 1.6 | 1,4375 (1,15*1,25) | 29.9 |  |  | 435.02 |  | 13007.1 | [25 empty] | ОТм(Зтм) Средний разряд машинистов 5
| 91.14.02-001 | Автомобили бортовые, грузоподъемность до 5 т |  |  |  | маш.-ч | 0.4 | 1,6875 ((1+(1,2-1)+(1,15-1))*1,25) | 8.775 |  |  | 606.96 |  | 5326.07 | [24 empty] | Автомобили бортовые, грузоподъемность до 5 т
| 4-100-040 | ОТм(Зтм) Средний разряд машинистов 4 |  |  |  | чел.-ч | 0.4 | 1,4375 (1,15*1,25) | 7.475 |  |  | 378.52 |  | 2829.44 | [25 empty] | ОТм(Зтм) Средний разряд машинистов 4
| 01.3.01.06-0038 | Смазка защитная электросетевая |  |  |  | 4: кг; 5: 0.1; 7: 1.3; 10: 407.48; 12: 529.72 | [24 empty] | Смазка защитная электросетевая
| 01.3.01.06-0051 | Смазка солидол жировой Ж |  |  |  | 4: кг; 5: 0.03; 7: 0.39; 10: 100.09; 12: 39.04 | [24 empty] | Смазка солидол жировой Ж
| 01.7.20.08-0051 | Ветошь хлопчатобумажная цветная |  |  |  | 4: кг; 5: 0.02; 7: 0.26; 10: 80.24; 12: 20.86 | [24 empty] | Ветошь хлопчатобумажная цветная
| 14.4.02.04-0182 | Краска масляная МА-15, цветная |  |  |  | 4: кг; 5: 0.4; 7: 5.2; 10: 92510.74; 12: 481055.85 | [24 empty] | Краска масляная МА-15, цветная
| 14.4.03.03-0102 | Лак битумный БТ-577 |  |  |  | 4: т; 5: 0.0001; 7: 0.0013; 10: 111818.71; 12: 145.36 | [24 empty] | Лак битумный БТ-577
| 20.2.02.04-0006 | Колпачки полиэтиленовые К-6 |  |  |  | 4: 100 шт; 5: 0.06; 7: 0.78; 10: 1238.08; 12: 965.7 | [24 empty] | Колпачки полиэтиленовые К-6
|  | Итого прямые затраты |  |  |  | 12: 635354.19 | [26 empty] | Итого прямые затраты
|  | ФОТ |  |  |  | 12: 53427.18 | [27 empty] | ФОТ
| Пр/812-027.0-1 | НР Линии электропередачи |  |  |  | 4: %; 5: 103; 7: 103; 12: 55030 | [27 empty] | НР Линии электропередачи
| Пр/774-027.0, Приказ № 774/пр от 11.12.2020 п.16 | СП Линии электропередачи |  |  |  | 4: %; 5: 60; 6: 0.85; 7: 51; 12: 27247.86 | [27 empty] | СП Линии электропередачи
|  | Всего по позиции |  |  |  | 10: 55202.47; 12: 717632.05 | [28 empty] | Всего по позиции
9 | ФСБЦ-20.2.02.04-0006 | Колпачки полиэтиленовые К-6 |  |  |  | 100 шт | -0.78 | 1 | -0.78 | 1031.73 | 1.2 | 1238.08 |  | -965.7 | [22 empty] | Колпачки полиэтиленовые К-6
|  | Всего по позиции |  |  |  | 12: -965.7 | [28 empty] | Всего по позиции
10 | ГЭСН33-04-019-19 | Затраты на бурение котлованов, учтенные нормой: 33-04-003-02 |  |  |  | 4: шт; 5: -13; 6: 1; 7: -13 | [22 empty] | Затраты на бурение котлованов, учтенные нормой: 33-04-003-02
| 421/пр_2020_прил.10_т.1_п.4_гр.3 | Производство работ осуществляется в охранной зоне действующей воздушной линии электропередачи, вблизи объектов, находящихся под напряжением, внутри объектов капитального строительства, внутренняя проводка в которых не обесточена, если это приведет к ограничению действий рабочих в соответствии с требованиями техники безопасности ОЗП=1,2; ЭМ=1,2 к расх.; ТЗ=1,2 | [35 empty] | Производство работ осуществляется в охранной зоне действующей воздушной линии электропередачи, вблизи объектов, находящихся под напряжением, внутри объектов капитального строительства, внутренняя проводка в которых не обесточена, если это приведет к ограничению действий рабочих в соответствии с требованиями техники безопасности ОЗП=1,2; ЭМ=1,2 к расх.; ТЗ=1,2
| 421/пр_2020_прил.10_т.1_п.5_гр.3 | Производство работ осуществляется в стесненных условиях населенных пунктов ОЗП=1,15; ЭМ=1,15 к расх.; ЗПМ=1,15; ТЗМ=1,15 | [35 empty] | Производство работ осуществляется в стесненных условиях населенных пунктов ОЗП=1,15; ЭМ=1,15 к расх.; ЗПМ=1,15; ТЗМ=1,15
| 421/пр_2020_п.58_пп.б | При применении сметных норм, включенных в сборники ГЭСН (ФЕР, ТЕР), аналогичных технологическим процессам в новом строительстве, в том числе по возведению новых конструктивных элементов ОЗП=1,15; ЭМ=1,25 к расх.; ЗПМ=1,25; ТЗ=1,15; ТЗМ=1,25 | [35 empty] | При применении сметных норм, включенных в сборники ГЭСН (ФЕР, ТЕР), аналогичных технологическим процессам в новом строительстве, в том числе по возведению новых конструктивных элементов ОЗП=1,15; ЭМ=1,25 к расх.; ЗПМ=1,25; ТЗ=1,15; ТЗМ=1,25
| 1-100-33 | Средний разряд работы 3,3 |  |  |  | чел.-ч | 0.83 | 1,38 (1,2*1,15) | -14.8902 |  |  | 304.69 | 1.15 | -5217.43 | [24 empty] | Средний разряд работы 3,3
| 91.04.01-031 | Машины бурильно-крановые на автомобильном ходу, диаметр бурения до 800 мм, глубина бурения до 5 м |  |  |  | маш.-ч | 0.71 | 1,6875 ((1+(1,2-1)+(1,15-1))*1,25) | -15.5756 |  |  | 2673.63 |  | -41643.46 | [24 empty] | Машины бурильно-крановые на автомобильном ходу, диаметр бурения до 800 мм, глубина бурения до 5 м
| 4-100-050 | ОТм(Зтм) Средний разряд машинистов 5 |  |  |  | чел.-ч | 0.71 | 1,4375 (1,15*1,25) | -13.2681 |  |  | 435.02 |  | -5771.9 | [25 empty] | ОТм(Зтм) Средний разряд машинистов 5
|  | Итого прямые затраты |  |  |  | 12: -52632.79 | [26 empty] | Итого прямые затраты
|  | ФОТ |  |  |  | 12: -10989.33 | [27 empty] | ФОТ
| Пр/812-027.0-1 | НР Линии электропередачи |  |  |  | 4: %; 5: 103; 7: 103; 12: -11319.01 | [27 empty] | НР Линии электропередачи
| Пр/774-027.0, Приказ № 774/пр от 11.12.2020 п.16 | СП Линии электропередачи |  |  |  | 4: %; 5: 60; 6: 0.85; 7: 51; 12: -5604.56 | [27 empty] | СП Линии электропередачи
|  | Всего по позиции |  |  |  | 10: 5350.49; 12: -69556.36 | [28 empty] | Всего по позиции
11 | ГЭСН33-04-019-19 | Затраты на бурение котлованов, учтенные нормой: 33-04-003-02 |  |  |  | 4: шт; 5: 13; 6: 1; 7: 13 | [22 empty] | Затраты на бурение котлованов, учтенные нормой: 33-04-003-02
| 421/пр_2020_прил.10_т.1_п.4_гр.3 | Производство работ осуществляется в охранной зоне действующей воздушной линии электропередачи, вблизи объектов, находящихся под напряжением, внутри объектов капитального строительства, внутренняя проводка в которых не обесточена, если это приведет к ограничению действий рабочих в соответствии с требованиями техники безопасности ОЗП=1,2; ЭМ=1,2 к расх.; ТЗ=1,2 | [35 empty] | Производство работ осуществляется в охранной зоне действующей воздушной линии электропередачи, вблизи объектов, находящихся под напряжением, внутри объектов капитального строительства, внутренняя проводка в которых не обесточена, если это приведет к ограничению действий рабочих в соответствии с требованиями техники безопасности ОЗП=1,2; ЭМ=1,2 к расх.; ТЗ=1,2
| 421/пр_2020_прил.10_т.1_п.5_гр.3 | Производство работ осуществляется в стесненных условиях населенных пунктов ОЗП=1,15; ЭМ=1,15 к расх.; ЗПМ=1,15; ТЗМ=1,15 | [35 empty] | Производство работ осуществляется в стесненных условиях населенных пунктов ОЗП=1,15; ЭМ=1,15 к расх.; ЗПМ=1,15; ТЗМ=1,15
| Т.Ч. сб. 33 прилож. 33.4 | 3.6. При бурении котлованов для опор ВЛ 0,38-10 кВ на глубину более 2-х метров к затратам на бурение (с последующим уточнением норм) ПЗ=1,25 (ОЗП=1,25; ЭМ=1,25 к расх.; ЗПМ=1,25; МАТ=1,25 к расх.; ТЗ=1,25; ТЗМ=1,25) | [35 empty] | 3.6. При бурении котлованов для опор ВЛ 0,38-10 кВ на глубину более 2-х метров к затратам на бурение (с последующим уточнением норм) ПЗ=1,25 (ОЗП=1,25; ЭМ=1,25 к расх.; ЗПМ=1,25; МАТ=1,25 к расх.; ТЗ=1,25; ТЗМ=1,25)
| 421/пр_2020_п.58_пп.б | При применении сметных норм, включенных в сборники ГЭСН (ФЕР, ТЕР), аналогичных технологическим процессам в новом строительстве, в том числе по возведению новых конструктивных элементов ОЗП=1,15; ЭМ=1,25 к расх.; ЗПМ=1,25; ТЗ=1,15; ТЗМ=1,25 | [35 empty] | При применении сметных норм, включенных в сборники ГЭСН (ФЕР, ТЕР), аналогичных технологическим процессам в новом строительстве, в том числе по возведению новых конструктивных элементов ОЗП=1,15; ЭМ=1,25 к расх.; ЗПМ=1,25; ТЗ=1,15; ТЗМ=1,25
| 1-100-33 | Средний разряд работы 3,3 |  |  |  | чел.-ч | 0.83 | 1,725 (1,2*1,25*1,15) | 18.6127 |  |  | 304.69 | 1.15 | 6521.79 | [24 empty] | Средний разряд работы 3,3
| 91.04.01-031 | Машины бурильно-крановые на автомобильном ходу, диаметр бурения до 800 мм, глубина бурения до 5 м |  |  |  | маш.-ч | 0.71 | 2,109375 ((1+(1,2-1)+(1,15-1))*1,25*1,25) | 19.4695 |  |  | 2673.63 |  | 52054.32 | [24 empty] | Машины бурильно-крановые на автомобильном ходу, диаметр бурения до 800 мм, глубина бурения до 5 м
| 4-100-050 | ОТм(Зтм) Средний разряд машинистов 5 |  |  |  | чел.-ч | 0.71 | 1,796875 (1,15*1,25*1,25) | 16.5852 |  |  | 435.02 |  | 7214.87 | [25 empty] | ОТм(Зтм) Средний разряд машинистов 5
|  | Итого прямые затраты |  |  |  | 12: 65790.98 | [26 empty] | Итого прямые затраты
|  | ФОТ |  |  |  | 12: 13736.66 | [27 empty] | ФОТ
| Пр/812-027.0-1 | НР Линии электропередачи |  |  |  | 4: %; 5: 103; 7: 103; 12: 14148.76 | [27 empty] | НР Линии электропередачи
| Пр/774-027.0, Приказ № 774/пр от 11.12.2020 п.16 | СП Линии электропередачи |  |  |  | 4: %; 5: 60; 6: 0.85; 7: 51; 12: 7005.7 | [27 empty] | СП Линии электропередачи
|  | Всего по позиции |  |  |  | 10: 6688.11; 12: 86945.44 | [28 empty] | Всего по позиции
12 | ФСБЦ-05.1.02.07-0070 Сплит-форма Владимирская область на 1 квартал 2026 года.xlsx | Стойки опор железобетонные, объем до 0,5 м3, бетон В30, расход арматуры от 150 до 200 кг/м3 (СВ110-5 - 1шт=0,452м3) |  |  |  | м3 | 7.232 | 1 | 7.232 |  |  | 26063.53 |  | 188491.45 | [22 empty] | Стойки опор железобетонные, объем до 0,5 м3, бетон В30, расход арматуры от 150 до 200 кг/м3 (СВ110-5 - 1шт=0,452м3)
|  | Объем=16*0,452 | [41 empty] | Объем=16*0,452
|  | Всего по позиции |  |  |  | 12: 188491.45 | [28 empty] | Всего по позиции
13 | ФСБЦ-05.1.02.07-0070 Сплит-форма Владимирская область на 1 квартал 2026 года.xlsx | Стойки опор железобетонные, объем до 0,5 м3, бетон В30, расход арматуры от 150 до 200 кг/м3 (СВ95-3 - 1шт=0,36м3) |  |  |  | м3 | 3.6 | 1 | 3.6 |  |  | 26063.53 |  | 93828.71 | [22 empty] | Стойки опор железобетонные, объем до 0,5 м3, бетон В30, расход арматуры от 150 до 200 кг/м3 (СВ95-3 - 1шт=0,36м3)
|  | Объем=10*0,36 | [41 empty] | Объем=10*0,36
|  | Всего по позиции |  |  |  | 12: 93828.71 | [28 empty] | Всего по позиции
14 | ФСБЦ-07.2.07.04-0007 | Конструкции стальные индивидуального изготовления из сортового проката (Кронштейн У3 1шт=7,6 кг) |  |  |  | т | 0.038 | 1 | 0.038 | 105278.81 | 1.23 | 129492.94 |  | 4920.73 | [22 empty] | Конструкции стальные индивидуального изготовления из сортового проката (Кронштейн У3 1шт=7,6 кг)
|  | Объем=5*7,6/1000 | [41 empty] | Объем=5*7,6/1000
|  | Всего по позиции |  |  |  | 12: 4920.73 | [28 empty] | Всего по позиции
15 | ФСБЦ-07.2.07.04-0007 | Конструкции стальные индивидуального изготовления из сортового проката (стяжка Х89 1шт=10,6 кг) |  |  |  | т | 0.0848 | 1 | 0.0848 | 105278.81 | 1.23 | 129492.94 |  | 10981 | [22 empty] | Конструкции стальные индивидуального изготовления из сортового проката (стяжка Х89 1шт=10,6 кг)
|  | Объем=8*10,6/1000 | [41 empty] | Объем=8*10,6/1000
|  | Всего по позиции |  |  |  | 12: 10981 | [28 empty] | Всего по позиции
16 | ФСБЦ-20.1.01.11-0021 | Зажим плашечный соединительный ПС-1-1 |  |  |  | шт | 29 | 1 | 29 | 86.68 | 1.07 | 92.75 |  | 2689.75 | [22 empty] | Зажим плашечный соединительный ПС-1-1
|  | Всего по позиции |  |  |  | 12: 2689.75 | [28 empty] | Всего по позиции
17 | ФСБЦ-20.1.02.23-0121 | Проводник заземляющий П-750 (ЗП6-5М) |  |  |  | шт | 17.33 | 1 | 17.33 | 204.83 | 1.23 | 251.94 |  | 4366.12 | [22 empty] | Проводник заземляющий П-750 (ЗП6-5М)
|  | Объем=13/0,75 | [41 empty] | Объем=13/0,75
|  | Всего по позиции |  |  |  | 12: 4366.12 | [28 empty] | Всего по позиции
18 | ГЭСН33-04-003-03 | Установка железобетонных опор ВЛ 0,38; 6-10 кВ с траверсами без приставок: одностоечных с двумя подкосами |  |  |  | 4: шт; 5: 2; 6: 1; 7: 2 | [22 empty] | Установка железобетонных опор ВЛ 0,38; 6-10 кВ с траверсами без приставок: одностоечных с двумя подкосами
| 421/пр_2020_прил.10_т.1_п.4_гр.3 | Производство работ осуществляется в охранной зоне действующей воздушной линии электропередачи, вблизи объектов, находящихся под напряжением, внутри объектов капитального строительства, внутренняя проводка в которых не обесточена, если это приведет к ограничению действий рабочих в соответствии с требованиями техники безопасности ОЗП=1,2; ЭМ=1,2 к расх.; ТЗ=1,2 | [35 empty] | Производство работ осуществляется в охранной зоне действующей воздушной линии электропередачи, вблизи объектов, находящихся под напряжением, внутри объектов капитального строительства, внутренняя проводка в которых не обесточена, если это приведет к ограничению действий рабочих в соответствии с требованиями техники безопасности ОЗП=1,2; ЭМ=1,2 к расх.; ТЗ=1,2
| 421/пр_2020_прил.10_т.1_п.5_гр.3 | Производство работ осуществляется в стесненных условиях населенных пунктов ОЗП=1,15; ЭМ=1,15 к расх.; ЗПМ=1,15; ТЗМ=1,15 | [35 empty] | Производство работ осуществляется в стесненных условиях населенных пунктов ОЗП=1,15; ЭМ=1,15 к расх.; ЗПМ=1,15; ТЗМ=1,15
| 421/пр_2020_п.58_пп.б | При применении сметных норм, включенных в сборники ГЭСН (ФЕР, ТЕР), аналогичных технологическим процессам в новом строительстве, в том числе по возведению новых конструктивных элементов ОЗП=1,15; ЭМ=1,25 к расх.; ЗПМ=1,25; ТЗ=1,15; ТЗМ=1,25 | [35 empty] | При применении сметных норм, включенных в сборники ГЭСН (ФЕР, ТЕР), аналогичных технологическим процессам в новом строительстве, в том числе по возведению новых конструктивных элементов ОЗП=1,15; ЭМ=1,25 к расх.; ЗПМ=1,25; ТЗ=1,15; ТЗМ=1,25
| 1-100-33 | Средний разряд работы 3,3 |  |  |  | чел.-ч | 9 | 1,38 (1,2*1,15) | 24.84 |  |  | 304.69 | 1.15 | 8703.77 | [24 empty] | Средний разряд работы 3,3
| 91.04.01-031 | Машины бурильно-крановые на автомобильном ходу, диаметр бурения до 800 мм, глубина бурения до 5 м |  |  |  | маш.-ч | 2.6 | 1,6875 ((1+(1,2-1)+(1,15-1))*1,25) | 8.775 |  |  | 2673.63 |  | 23461.1 | [24 empty] | Машины бурильно-крановые на автомобильном ходу, диаметр бурения до 800 мм, глубина бурения до 5 м
| 4-100-050 | ОТм(Зтм) Средний разряд машинистов 5 |  |  |  | чел.-ч | 2.6 | 1,4375 (1,15*1,25) | 7.475 |  |  | 435.02 |  | 3251.77 | [25 empty] | ОТм(Зтм) Средний разряд машинистов 5
| 91.14.02-001 | Автомобили бортовые, грузоподъемность до 5 т |  |  |  | маш.-ч | 0.61 | 1,6875 ((1+(1,2-1)+(1,15-1))*1,25) | 2.0587 |  |  | 606.96 |  | 1249.58 | [24 empty] | Автомобили бортовые, грузоподъемность до 5 т
| 4-100-040 | ОТм(Зтм) Средний разряд машинистов 4 |  |  |  | чел.-ч | 0.61 | 1,4375 (1,15*1,25) | 1.7537 |  |  | 378.52 |  | 663.83 | [25 empty] | ОТм(Зтм) Средний разряд машинистов 4
| 01.3.01.06-0038 | Смазка защитная электросетевая |  |  |  | 4: кг; 5: 0.1; 7: 0.2; 10: 407.48; 12: 81.5 | [24 empty] | Смазка защитная электросетевая
| 01.3.01.06-0051 | Смазка солидол жировой Ж |  |  |  | 4: кг; 5: 0.03; 7: 0.06; 10: 100.09; 12: 6.01 | [24 empty] | Смазка солидол жировой Ж
| 01.7.20.08-0051 | Ветошь хлопчатобумажная цветная |  |  |  | 4: кг; 5: 0.02; 7: 0.04; 10: 80.24; 12: 3.21 | [24 empty] | Ветошь хлопчатобумажная цветная
| 14.4.02.04-0182 | Краска масляная МА-15, цветная |  |  |  | 4: кг; 5: 0.4; 7: 0.8; 10: 92510.74; 12: 74008.59 | [24 empty] | Краска масляная МА-15, цветная
| 14.4.03.03-0102 | Лак битумный БТ-577 |  |  |  | 4: т; 5: 0.0001; 7: 0.0002; 10: 111818.71; 12: 22.36 | [24 empty] | Лак битумный БТ-577
| 20.2.02.04-0006 | Колпачки полиэтиленовые К-6 |  |  |  | 4: 100 шт; 5: 0.06; 7: 0.12; 10: 1238.08; 12: 148.57 | [24 empty] | Колпачки полиэтиленовые К-6
|  | Итого прямые затраты |  |  |  | 12: 111600.29 | [26 empty] | Итого прямые затраты
|  | ФОТ |  |  |  | 12: 12619.37 | [27 empty] | ФОТ
| Пр/812-027.0-1 | НР Линии электропередачи |  |  |  | 4: %; 5: 103; 7: 103; 12: 12997.95 | [27 empty] | НР Линии электропередачи
| Пр/774-027.0, Приказ № 774/пр от 11.12.2020 п.16 | СП Линии электропередачи |  |  |  | 4: %; 5: 60; 6: 0.85; 7: 51; 12: 6435.88 | [27 empty] | СП Линии электропередачи
|  | Всего по позиции |  |  |  | 10: 65517.06; 12: 131034.12 | [28 empty] | Всего по позиции
19 | ФСБЦ-20.2.02.04-0006 | Колпачки полиэтиленовые К-6 |  |  |  | 100 шт | -0.12 | 1 | -0.12 | 1031.73 | 1.2 | 1238.08 |  | -148.57 | [22 empty] | Колпачки полиэтиленовые К-6
|  | Всего по позиции |  |  |  | 12: -148.57 | [28 empty] | Всего по позиции
20 | ГЭСН33-04-019-20 | Затраты на бурение котлованов, учтенные нормой: 33-04-003-03 |  |  |  | 4: шт; 5: -2; 6: 1; 7: -2 | [22 empty] | Затраты на бурение котлованов, учтенные нормой: 33-04-003-03
| 421/пр_2020_прил.10_т.1_п.4_гр.3 | Производство работ осуществляется в охранной зоне действующей воздушной линии электропередачи, вблизи объектов, находящихся под напряжением, внутри объектов капитального строительства, внутренняя проводка в которых не обесточена, если это приведет к ограничению действий рабочих в соответствии с требованиями техники безопасности ОЗП=1,2; ЭМ=1,2 к расх.; ТЗ=1,2 | [35 empty] | Производство работ осуществляется в охранной зоне действующей воздушной линии электропередачи, вблизи объектов, находящихся под напряжением, внутри объектов капитального строительства, внутренняя проводка в которых не обесточена, если это приведет к ограничению действий рабочих в соответствии с требованиями техники безопасности ОЗП=1,2; ЭМ=1,2 к расх.; ТЗ=1,2
| 421/пр_2020_прил.10_т.1_п.5_гр.3 | Производство работ осуществляется в стесненных условиях населенных пунктов ОЗП=1,15; ЭМ=1,15 к расх.; ЗПМ=1,15; ТЗМ=1,15 | [35 empty] | Производство работ осуществляется в стесненных условиях населенных пунктов ОЗП=1,15; ЭМ=1,15 к расх.; ЗПМ=1,15; ТЗМ=1,15
| 421/пр_2020_п.58_пп.б | При применении сметных норм, включенных в сборники ГЭСН (ФЕР, ТЕР), аналогичных технологическим процессам в новом строительстве, в том числе по возведению новых конструктивных элементов ОЗП=1,15; ЭМ=1,25 к расх.; ЗПМ=1,25; ТЗ=1,15; ТЗМ=1,25 | [35 empty] | При применении сметных норм, включенных в сборники ГЭСН (ФЕР, ТЕР), аналогичных технологическим процессам в новом строительстве, в том числе по возведению новых конструктивных элементов ОЗП=1,15; ЭМ=1,25 к расх.; ЗПМ=1,25; ТЗ=1,15; ТЗМ=1,25
| 1-100-33 | Средний разряд работы 3,3 |  |  |  | чел.-ч | 1.44 | 1,38 (1,2*1,15) | -3.9744 |  |  | 304.69 | 1.15 | -1392.6 | [24 empty] | Средний разряд работы 3,3
| 91.04.01-031 | Машины бурильно-крановые на автомобильном ходу, диаметр бурения до 800 мм, глубина бурения до 5 м |  |  |  | маш.-ч | 1.18 | 1,6875 ((1+(1,2-1)+(1,15-1))*1,25) | -3.9825 |  |  | 2673.63 |  | -10647.73 | [24 empty] | Машины бурильно-крановые на автомобильном ходу, диаметр бурения до 800 мм, глубина бурения до 5 м
| 4-100-050 | ОТм(Зтм) Средний разряд машинистов 5 |  |  |  | чел.-ч | 1.18 | 1,4375 (1,15*1,25) | -3.3925 |  |  | 435.02 |  | -1475.81 | [25 empty] | ОТм(Зтм) Средний разряд машинистов 5
|  | Итого прямые затраты |  |  |  | 12: -13516.14 | [26 empty] | Итого прямые затраты
|  | ФОТ |  |  |  | 12: -2868.41 | [27 empty] | ФОТ
| Пр/812-027.0-1 | НР Линии электропередачи |  |  |  | 4: %; 5: 103; 7: 103; 12: -2954.46 | [27 empty] | НР Линии электропередачи
| Пр/774-027.0, Приказ № 774/пр от 11.12.2020 п.16 | СП Линии электропередачи |  |  |  | 4: %; 5: 60; 6: 0.85; 7: 51; 12: -1462.89 | [27 empty] | СП Линии электропередачи
|  | Всего по позиции |  |  |  | 10: 8966.75; 12: -17933.49 | [28 empty] | Всего по позиции
21 | ГЭСН33-04-019-20 | Затраты на бурение котлованов, учтенные нормой: 33-04-003-03 |  |  |  | 4: шт; 5: 2; 6: 1; 7: 2 | [22 empty] | Затраты на бурение котлованов, учтенные нормой: 33-04-003-03
| 421/пр_2020_прил.10_т.1_п.4_гр.3 | Производство работ осуществляется в охранной зоне действующей воздушной линии электропередачи, вблизи объектов, находящихся под напряжением, внутри объектов капитального строительства, внутренняя проводка в которых не обесточена, если это приведет к ограничению действий рабочих в соответствии с требованиями техники безопасности ОЗП=1,2; ЭМ=1,2 к расх.; ТЗ=1,2 | [35 empty] | Производство работ осуществляется в охранной зоне действующей воздушной линии электропередачи, вблизи объектов, находящихся под напряжением, внутри объектов капитального строительства, внутренняя проводка в которых не обесточена, если это приведет к ограничению действий рабочих в соответствии с требованиями техники безопасности ОЗП=1,2; ЭМ=1,2 к расх.; ТЗ=1,2
| 421/пр_2020_прил.10_т.1_п.5_гр.3 | Производство работ осуществляется в стесненных условиях населенных пунктов ОЗП=1,15; ЭМ=1,15 к расх.; ЗПМ=1,15; ТЗМ=1,15 | [35 empty] | Производство работ осуществляется в стесненных условиях населенных пунктов ОЗП=1,15; ЭМ=1,15 к расх.; ЗПМ=1,15; ТЗМ=1,15
| Т.Ч. сб. 33 прилож. 33.4 | 3.6. При бурении котлованов для опор ВЛ 0,38-10 кВ на глубину более 2-х метров к затратам на бурение (с последующим уточнением норм) ПЗ=1,25 (ОЗП=1,25; ЭМ=1,25 к расх.; ЗПМ=1,25; МАТ=1,25 к расх.; ТЗ=1,25; ТЗМ=1,25) | [35 empty] | 3.6. При бурении котлованов для опор ВЛ 0,38-10 кВ на глубину более 2-х метров к затратам на бурение (с последующим уточнением норм) ПЗ=1,25 (ОЗП=1,25; ЭМ=1,25 к расх.; ЗПМ=1,25; МАТ=1,25 к расх.; ТЗ=1,25; ТЗМ=1,25)
| 421/пр_2020_п.58_пп.б | При применении сметных норм, включенных в сборники ГЭСН (ФЕР, ТЕР), аналогичных технологическим процессам в новом строительстве, в том числе по возведению новых конструктивных элементов ОЗП=1,15; ЭМ=1,25 к расх.; ЗПМ=1,25; ТЗ=1,15; ТЗМ=1,25 | [35 empty] | При применении сметных норм, включенных в сборники ГЭСН (ФЕР, ТЕР), аналогичных технологическим процессам в новом строительстве, в том числе по возведению новых конструктивных элементов ОЗП=1,15; ЭМ=1,25 к расх.; ЗПМ=1,25; ТЗ=1,15; ТЗМ=1,25
| 1-100-33 | Средний разряд работы 3,3 |  |  |  | чел.-ч | 1.44 | 1,725 (1,2*1,25*1,15) | 4.968 |  |  | 304.69 | 1.15 | 1740.75 | [24 empty] | Средний разряд работы 3,3
| 91.04.01-031 | Машины бурильно-крановые на автомобильном ходу, диаметр бурения до 800 мм, глубина бурения до 5 м |  |  |  | маш.-ч | 1.18 | 2,109375 ((1+(1,2-1)+(1,15-1))*1,25*1,25) | 4.9781 |  |  | 2673.63 |  | 13309.66 | [24 empty] | Машины бурильно-крановые на автомобильном ходу, диаметр бурения до 800 мм, глубина бурения до 5 м
| 4-100-050 | ОТм(Зтм) Средний разряд машинистов 5 |  |  |  | чел.-ч | 1.18 | 1,796875 (1,15*1,25*1,25) | 4.2406 |  |  | 435.02 |  | 1844.76 | [25 empty] | ОТм(Зтм) Средний разряд машинистов 5
|  | Итого прямые затраты |  |  |  | 12: 16895.17 | [26 empty] | Итого прямые затраты
|  | ФОТ |  |  |  | 12: 3585.51 | [27 empty] | ФОТ
| Пр/812-027.0-1 | НР Линии электропередачи |  |  |  | 4: %; 5: 103; 7: 103; 12: 3693.08 | [27 empty] | НР Линии электропередачи
| Пр/774-027.0, Приказ № 774/пр от 11.12.2020 п.16 | СП Линии электропередачи |  |  |  | 4: %; 5: 60; 6: 0.85; 7: 51; 12: 1828.61 | [27 empty] | СП Линии электропередачи
|  | Всего по позиции |  |  |  | 10: 11208.43; 12: 22416.86 | [28 empty] | Всего по позиции
22 | ФСБЦ-05.1.02.07-0070 Сплит-форма Владимирская область на 1 квартал 2026 года.xlsx | Стойки опор железобетонные, объем до 0,5 м3, бетон В30, расход арматуры от 150 до 200 кг/м3 (СВ95-3 - 1шт=0,36м3) |  |  |  | м3 | 2.16 | 1 | 2.16 |  |  | 26063.53 |  | 56297.22 | [22 empty] | Стойки опор железобетонные, объем до 0,5 м3, бетон В30, расход арматуры от 150 до 200 кг/м3 (СВ95-3 - 1шт=0,36м3)
|  | Объем=6*0,36 | [41 empty] | Объем=6*0,36
|  | Всего по позиции |  |  |  | 12: 56297.22 | [28 empty] | Всего по позиции
23 | ФСБЦ-07.2.07.04-0007 | Конструкции стальные индивидуального изготовления из сортового проката (Кронштейн У3 1шт=7,6 кг) |  |  |  | т | 0.0456 | 1 | 0.0456 | 105278.81 | 1.23 | 129492.94 |  | 5904.88 | [22 empty] | Конструкции стальные индивидуального изготовления из сортового проката (Кронштейн У3 1шт=7,6 кг)
|  | Объем=6*7,6/1000 | [41 empty] | Объем=6*7,6/1000
|  | Всего по позиции |  |  |  | 12: 5904.88 | [28 empty] | Всего по позиции
24 | ФСБЦ-20.1.01.11-0021 | Зажим плашечный соединительный ПС-1-1 |  |  |  | шт | 7 | 1 | 7 | 86.68 | 1.07 | 92.75 |  | 649.25 | [22 empty] | Зажим плашечный соединительный ПС-1-1
|  | Всего по позиции |  |  |  | 12: 649.25 | [28 empty] | Всего по позиции
25 | ФСБЦ-20.1.02.23-0121 | Проводник заземляющий П-750 (ЗП6-5М) |  |  |  | шт | 2.67 | 1 | 2.67 | 204.83 | 1.23 | 251.94 |  | 672.68 | [22 empty] | Проводник заземляющий П-750 (ЗП6-5М)
|  | Объем=2/0,75 | [41 empty] | Объем=2/0,75
|  | Всего по позиции |  |  |  | 12: 672.68 | [28 empty] | Всего по позиции
26 | ГЭСН33-04-017-01 | Подвеска самонесущих изолированных проводов (СИП-2А) напряжением от 0,4 кВ до 1 кВ (со снятием напряжения) при количестве 29 опор: с использованием автогидроподъемника с учетом провиса |  |  |  | 4: 1000 м; 5: 1.045; 6: 1; 7: 1.045 | [22 empty] | Подвеска самонесущих изолированных проводов (СИП-2А) напряжением от 0,4 кВ до 1 кВ (со снятием напряжения) при количестве 29 опор: с использованием автогидроподъемника с учетом провиса
|  | Объем=1045/1000 | [41 empty] | Объем=1045/1000
| 421/пр_2020_прил.10_т.1_п.4_гр.3 | Производство работ осуществляется в охранной зоне действующей воздушной линии электропередачи, вблизи объектов, находящихся под напряжением, внутри объектов капитального строительства, внутренняя проводка в которых не обесточена, если это приведет к ограничению действий рабочих в соответствии с требованиями техники безопасности ОЗП=1,2; ЭМ=1,2 к расх.; ТЗ=1,2 | [35 empty] | Производство работ осуществляется в охранной зоне действующей воздушной линии электропередачи, вблизи объектов, находящихся под напряжением, внутри объектов капитального строительства, внутренняя проводка в которых не обесточена, если это приведет к ограничению действий рабочих в соответствии с требованиями техники безопасности ОЗП=1,2; ЭМ=1,2 к расх.; ТЗ=1,2
| 421/пр_2020_прил.10_т.1_п.5_гр.3 | Производство работ осуществляется в стесненных условиях населенных пунктов ОЗП=1,15; ЭМ=1,15 к расх.; ЗПМ=1,15; ТЗМ=1,15 | [35 empty] | Производство работ осуществляется в стесненных условиях населенных пунктов ОЗП=1,15; ЭМ=1,15 к расх.; ЗПМ=1,15; ТЗМ=1,15
| 421/пр_2020_п.58_пп.б | При применении сметных норм, включенных в сборники ГЭСН (ФЕР, ТЕР), аналогичных технологическим процессам в новом строительстве, в том числе по возведению новых конструктивных элементов ОЗП=1,15; ЭМ=1,25 к расх.; ЗПМ=1,25; ТЗ=1,15; ТЗМ=1,25 | [35 empty] | При применении сметных норм, включенных в сборники ГЭСН (ФЕР, ТЕР), аналогичных технологическим процессам в новом строительстве, в том числе по возведению новых конструктивных элементов ОЗП=1,15; ЭМ=1,25 к расх.; ЗПМ=1,25; ТЗ=1,15; ТЗМ=1,25
| 2-100-02 | Рабочий 2 разряда |  |  |  | чел.-ч | 0.99 | 1,38 (1,2*1,15) | 1.4277 |  |  | 268.91 | 1.15 | 441.5 | [24 empty] | Рабочий 2 разряда
| 2-100-03 | Рабочий 3 разряда |  |  |  | чел.-ч | 47.29 | 1,38 (1,2*1,15) | 68.1969 |  |  | 293.58 | 1.15 | 23024.44 | [24 empty] | Рабочий 3 разряда
| 2-100-04 | Рабочий 4 разряда |  |  |  | чел.-ч | 23.42 | 1,38 (1,2*1,15) | 33.774 |  |  | 330.59 | 1.15 | 12840.14 | [24 empty] | Рабочий 4 разряда
| 2-100-05 | Рабочий 5 разряда |  |  |  | чел.-ч | 23.42 | 1,38 (1,2*1,15) | 33.774 |  |  | 379.93 | 1.15 | 14756.51 | [24 empty] | Рабочий 5 разряда
| 91.05.05-015 | Краны на автомобильном ходу, грузоподъемность 16 т |  |  |  | маш.-ч | 0.75 | 1,6875 ((1+(1,2-1)+(1,15-1))*1,25) | 1.3226 |  |  | 1594.82 |  | 2109.27 | [24 empty] | Краны на автомобильном ходу, грузоподъемность 16 т
| 4-100-060 | ОТм(Зтм) Средний разряд машинистов 6 |  |  |  | чел.-ч | 0.75 | 1,4375 (1,15*1,25) | 1.1266 |  |  | 508.46 |  | 572.85 | [25 empty] | ОТм(Зтм) Средний разряд машинистов 6
| 91.06.03-055 | Лебедки электрические тяговым усилием 19,62 кН (2 т) |  |  |  | маш.-ч | 0.81 | 1,6875 ((1+(1,2-1)+(1,15-1))*1,25) | 1.4284 |  |  | 16.03 |  | 22.9 | [24 empty] | Лебедки электрические тяговым усилием 19,62 кН (2 т)
| 91.06.06-011 | Автогидроподъемники, высота подъема 12 м |  |  |  | маш.-ч | 22.74 | 1,6875 ((1+(1,2-1)+(1,15-1))*1,25) | 40.1006 |  |  | 492.36 |  | 19743.92 | [24 empty] | Автогидроподъемники, высота подъема 12 м
| 4-100-040 | ОТм(Зтм) Средний разряд машинистов 4 |  |  |  | чел.-ч | 22.74 | 1,4375 (1,15*1,25) | 34.1597 |  |  | 378.52 |  | 12930.15 | [25 empty] | ОТм(Зтм) Средний разряд машинистов 4
| 91.14.02-001 | Автомобили бортовые, грузоподъемность до 5 т |  |  |  | маш.-ч | 0.59 | 1,6875 ((1+(1,2-1)+(1,15-1))*1,25) | 1.0404 |  |  | 606.96 |  | 631.5 | [24 empty] | Автомобили бортовые, грузоподъемность до 5 т
| 4-100-040 | ОТм(Зтм) Средний разряд машинистов 4 |  |  |  | чел.-ч | 0.59 | 1,4375 (1,15*1,25) | 0.88629 |  |  | 378.52 |  | 335.48 | [25 empty] | ОТм(Зтм) Средний разряд машинистов 4
| 91.17.04-544 | Генераторы бензиновые портативные, мощность до 6 кВт |  |  |  | маш.-ч | 0.81 | 1,6875 ((1+(1,2-1)+(1,15-1))*1,25) | 1.4284 |  |  | 180.48 |  | 257.79 | [24 empty] | Генераторы бензиновые портативные, мощность до 6 кВт
| 4-100-040 | ОТм(Зтм) Средний разряд машинистов 4 |  |  |  | чел.-ч | 0.81 | 1,4375 (1,15*1,25) | 1.2168 |  |  | 378.52 |  | 460.57 | [25 empty] | ОТм(Зтм) Средний разряд машинистов 4
|  | Итого прямые затраты |  |  |  | 12: 88127.02 | [26 empty] | Итого прямые затраты
|  | ФОТ |  |  |  | 12: 65361.64 | [27 empty] | ФОТ
| Пр/812-027.0-1 | НР Линии электропередачи |  |  |  | 4: %; 5: 103; 7: 103; 12: 67322.49 | [27 empty] | НР Линии электропередачи
| Пр/774-027.0, Приказ № 774/пр от 11.12.2020 п.16 | СП Линии электропередачи |  |  |  | 4: %; 5: 60; 6: 0.85; 7: 51; 12: 33334.44 | [27 empty] | СП Линии электропередачи
|  | Всего по позиции |  |  |  | 10: 180654.5; 12: 188783.95 | [28 empty] | Всего по позиции
27 | ГЭСН33-04-017-03 | При изменении количества опор на 1 км ВЛИ добавлять или исключать: к норме 33-04-017-01 |  |  |  | 4: шт; 5: 2; 6: 1; 7: 2 | [22 empty] | При изменении количества опор на 1 км ВЛИ добавлять или исключать: к норме 33-04-017-01
| 421/пр_2020_прил.10_т.1_п.4_гр.3 | Производство работ осуществляется в охранной зоне действующей воздушной линии электропередачи, вблизи объектов, находящихся под напряжением, внутри объектов капитального строительства, внутренняя проводка в которых не обесточена, если это приведет к ограничению действий рабочих в соответствии с требованиями техники безопасности ОЗП=1,2; ЭМ=1,2 к расх.; ТЗ=1,2 | [35 empty] | Производство работ осуществляется в охранной зоне действующей воздушной линии электропередачи, вблизи объектов, находящихся под напряжением, внутри объектов капитального строительства, внутренняя проводка в которых не обесточена, если это приведет к ограничению действий рабочих в соответствии с требованиями техники безопасности ОЗП=1,2; ЭМ=1,2 к расх.; ТЗ=1,2
| 421/пр_2020_прил.10_т.1_п.5_гр.3 | Производство работ осуществляется в стесненных условиях населенных пунктов ОЗП=1,15; ЭМ=1,15 к расх.; ЗПМ=1,15; ТЗМ=1,15 | [35 empty] | Производство работ осуществляется в стесненных условиях населенных пунктов ОЗП=1,15; ЭМ=1,15 к расх.; ЗПМ=1,15; ТЗМ=1,15
| 421/пр_2020_п.58_пп.б | При применении сметных норм, включенных в сборники ГЭСН (ФЕР, ТЕР), аналогичных технологическим процессам в новом строительстве, в том числе по возведению новых конструктивных элементов ОЗП=1,15; ЭМ=1,25 к расх.; ЗПМ=1,25; ТЗ=1,15; ТЗМ=1,25 | [35 empty] | При применении сметных норм, включенных в сборники ГЭСН (ФЕР, ТЕР), аналогичных технологическим процессам в новом строительстве, в том числе по возведению новых конструктивных элементов ОЗП=1,15; ЭМ=1,25 к расх.; ЗПМ=1,25; ТЗ=1,15; ТЗМ=1,25
| 2-100-03 | Рабочий 3 разряда |  |  |  | чел.-ч | 0.91 | 1,38 (1,2*1,15) | 2.5116 |  |  | 293.58 | 1.15 | 847.96 | [24 empty] | Рабочий 3 разряда
| 2-100-04 | Рабочий 4 разряда |  |  |  | чел.-ч | 0.45 | 1,38 (1,2*1,15) | 1.242 |  |  | 330.59 | 1.15 | 472.18 | [24 empty] | Рабочий 4 разряда
| 2-100-05 | Рабочий 5 разряда |  |  |  | чел.-ч | 0.45 | 1,38 (1,2*1,15) | 1.242 |  |  | 379.93 | 1.15 | 542.65 | [24 empty] | Рабочий 5 разряда
| 91.06.06-011 | Автогидроподъемники, высота подъема 12 м |  |  |  | маш.-ч | 0.44 | 1,6875 ((1+(1,2-1)+(1,15-1))*1,25) | 1.485 |  |  | 492.36 |  | 731.15 | [24 empty] | Автогидроподъемники, высота подъема 12 м
| 4-100-040 | ОТм(Зтм) Средний разряд машинистов 4 |  |  |  | чел.-ч | 0.44 | 1,4375 (1,15*1,25) | 1.265 |  |  | 378.52 |  | 478.83 | [25 empty] | ОТм(Зтм) Средний разряд машинистов 4
|  | Итого прямые затраты |  |  |  | 12: 3072.77 | [26 empty] | Итого прямые затраты
|  | ФОТ |  |  |  | 12: 2341.62 | [27 empty] | ФОТ
| Пр/812-027.0-1 | НР Линии электропередачи |  |  |  | 4: %; 5: 103; 7: 103; 12: 2411.87 | [27 empty] | НР Линии электропередачи
| Пр/774-027.0, Приказ № 774/пр от 11.12.2020 п.16 | СП Линии электропередачи |  |  |  | 4: %; 5: 60; 6: 0.85; 7: 51; 12: 1194.23 | [27 empty] | СП Линии электропередачи
|  | Всего по позиции |  |  |  | 10: 3339.44; 12: 6678.87 | [28 empty] | Всего по позиции
28 | ТЦ_21.2.01.01_77_7707395500_21.01.2025_02 | Провод самонесущий изолированный СИПн-2 3х95+1х95+1х16 |  |  |  | 1000 м | 1.045 | 1 | 1.045 |  |  | 613020 |  | 640605.9 | [22 empty] | Провод самонесущий изолированный СИПн-2 3х95+1х95+1х16
|  | Объем=1045/1000 | [41 empty] | Объем=1045/1000
|  | Всего по позиции |  |  |  | 12: 640605.9 | [28 empty] | Всего по позиции
29 | ФСБЦ-20.1.02.18-1002 | Ленты бандажные для устройства вертикальной разметки на опорах контактной сети, из нержавеющей стали 08Х18Н10, толщина 0,76 мм, ширина 19 мм |  |  |  | 10 м | 9 | 1 | 9 | 911.44 | 1.17 | 1066.38 |  | 9597.42 | [22 empty] | Ленты бандажные для устройства вертикальной разметки на опорах контактной сети, из нержавеющей стали 08Х18Н10, толщина 0,76 мм, ширина 19 мм
|  | Объем=90/10 | [41 empty] | Объем=90/10
|  | Всего по позиции |  |  |  | 12: 9597.42 | [28 empty] | Всего по позиции
30 | ФСБЦ-25.2.02.11-0051 | Скрепа для фиксации на промежуточных опорах, размер 20 мм |  |  |  | 100 шт | 0.88 | 1 | 0.88 | 1926.82 | 1.47 | 2832.43 |  | 2492.54 | [22 empty] | Скрепа для фиксации на промежуточных опорах, размер 20 мм
|  | Объем=88/100 | [41 empty] | Объем=88/100
|  | Всего по позиции |  |  |  | 12: 2492.54 | [28 empty] | Всего по позиции
31 | ТЦ_20.2.06.00_77_7707395500_21.01.2025_02 | Кронштейн анкерный СА 1500 |  |  |  | шт | 2 | 1 | 2 |  |  | 207.92 |  | 415.84 | [22 empty] | Кронштейн анкерный СА 1500
|  | Всего по позиции |  |  |  | 12: 415.84 | [28 empty] | Всего по позиции
32 | ФСБЦ-20.1.01.01-0011 | Зажимы анкерные для самонесущих изолированных проводов, диапазон сечений 50-70 мм2 ( РА 1500 ) |  |  |  | 100 шт | 0.02 | 1 | 0.02 | 70740.58 | 1.07 | 75692.42 |  | 1513.85 | [22 empty] | Зажимы анкерные для самонесущих изолированных проводов, диапазон сечений 50-70 мм2 ( РА 1500 )
|  | Объем=2/100 | [41 empty] | Объем=2/100
|  | Всего по позиции |  |  |  | 12: 1513.85 | [28 empty] | Всего по позиции
33 | ТЦ_20.2.06.00_77_7707395500_21.01.2025_02 | Кронштейн анкерный СА 2000 |  |  |  | шт | 14 | 1 | 14 |  |  | 283.51 |  | 3969.14 | [22 empty] | Кронштейн анкерный СА 2000
|  | Всего по позиции |  |  |  | 12: 3969.14 | [28 empty] | Всего по позиции
34 | ФСБЦ-20.1.01.01-0012 | Зажимы анкерные для самонесущих изолированных проводов, диапазон сечений 95 мм2 ( РА 2000 ) |  |  |  | 100 шт | 0.14 | 1 | 0.14 | 71389.23 | 1.07 | 76386.48 |  | 10694.11 | [22 empty] | Зажимы анкерные для самонесущих изолированных проводов, диапазон сечений 95 мм2 ( РА 2000 )
|  | Объем=14 / 100 | [41 empty] | Объем=14 / 100
|  | Всего по позиции |  |  |  | 12: 10694.11 | [28 empty] | Всего по позиции
35 | ФСБЦ-25.2.02.04-0003 | Комплект промежуточной подвески для подвешивания самонесущих кабелей сечением 16-95 мм2, предельная нагрузка 12-20 кН в составе кронштейн из высокопрочного коррозионностойкого алюминиевого сплава и пластикового подвеса(ES 54-14 P) |  |  |  | компл | 13 | 1 | 13 | 576.55 | 1.23 | 709.16 |  | 9219.08 | [22 empty] | Комплект промежуточной подвески для подвешивания самонесущих кабелей сечением 16-95 мм2, предельная нагрузка 12-20 кН в составе кронштейн из высокопрочного коррозионностойкого алюминиевого сплава и пластикового подвеса(ES 54-14 P)
|  | Всего по позиции |  |  |  | 12: 9219.08 | [28 empty] | Всего по позиции
36 | ТЦ_27.2.03.01_77_7707395500_21.01.2025_02 | Крюк CF16 |  |  |  | шт | 16 | 1 | 16 |  |  | 360.15 |  | 5762.4 | [22 empty] | Крюк CF16
|  | Всего по позиции |  |  |  | 12: 5762.4 | [28 empty] | Всего по позиции
37 | ТЦ_27.2.01.03_77_7707395500_21.01.2025_02 | Зажим PAS 216/435 |  |  |  | шт | 16 | 1 | 16 |  |  | 395.85 |  | 6333.6 | [22 empty] | Зажим PAS 216/435
|  | Всего по позиции |  |  |  | 12: 6333.6 | [28 empty] | Всего по позиции
38 | ФСБЦ-25.2.02.09-0011 | Хомуты нейлоновые кабельные стяжные, диаметр 10-45 мм, длина 175 мм (Ремешок CSL 280 25-62) |  |  |  | 100 шт | 0.79 | 1 | 0.79 | 466.31 | 0.93 | 433.67 |  | 342.6 | [22 empty] | Хомуты нейлоновые кабельные стяжные, диаметр 10-45 мм, длина 175 мм (Ремешок CSL 280 25-62)
|  | Объем=79 / 100 | [41 empty] | Объем=79 / 100
|  | Всего по позиции |  |  |  | 12: 342.6 | [28 empty] | Всего по позиции
39 | ТЦ_20.5.04.06_77_7707395500_21.01.2025_02 | Зажим СТ 80 P |  |  |  | шт | 14 | 1 | 14 |  |  | 403.41 |  | 5647.74 | [22 empty] | Зажим СТ 80 P
|  | Всего по позиции |  |  |  | 12: 5647.74 | [28 empty] | Всего по позиции
40 | ТЦ_20.5.04.06_77_7707395500_21.01.2025_02 | Зажим СТ 70 P |  |  |  | шт | 74 | 1 | 74 |  |  | 208.95 |  | 15462.3 | [22 empty] | Зажим СТ 70 P
|  | Всего по позиции |  |  |  | 12: 15462.3 | [28 empty] | Всего по позиции
41 | ТЦ_20.5.04.06_77_7707395500_21.01.2025_02_21.1 КА п.21.1 | Зажим СТ 25-150P |  |  |  | шт | 7 | 1 | 7 |  |  | 336.74 |  | 2357.18 | [22 empty] | Зажим СТ 25-150P
|  | Всего по позиции |  |  |  | 12: 2357.18 | [28 empty] | Всего по позиции
42 | ФСБЦ-20.2.02.04-0012 | Колпачки изолирующие, диапазон сечений 16-150 мм2 (СЕСТ 16-150) |  |  |  | 100 шт | 0.34 | 1 | 0.34 | 2045.3 | 1.2 | 2454.36 |  | 834.48 | [22 empty] | Колпачки изолирующие, диапазон сечений 16-150 мм2 (СЕСТ 16-150)
|  | Объем=34 / 100 | [41 empty] | Объем=34 / 100
|  | Всего по позиции |  |  |  | 12: 834.48 | [28 empty] | Всего по позиции
43 | ФСБЦ-20.2.02.04-0001 | Колпачки герметичные для защиты жил площадью поперечного сечения от 6 до 35 мм2 (CECT 6-35) |  |  |  | 100 шт | 0.13 | 1 | 0.13 | 1669.04 | 1.2 | 2002.85 |  | 260.37 | [22 empty] | Колпачки герметичные для защиты жил площадью поперечного сечения от 6 до 35 мм2 (CECT 6-35)
|  | Объем=13 / 100 | [41 empty] | Объем=13 / 100
|  | Всего по позиции |  |  |  | 12: 260.37 | [28 empty] | Всего по позиции
44 | ФСБЦ-01.7.15.03-0014 | Болты стальные с шестигранной головкой, в комплекте с шестигранной гайкой и плоской круглой шайбой, диаметр резьбы М16, длина болта 25-200 мм (Болт М16 1 шт - 0,694 кг, Гайка М16 1 шт - 0,0644 кг) |  |  |  | т | 0.0022752 | 1 | 0.0022752 | 145801.49 | 1.13 | 164755.68 |  | 374.85 | [22 empty] | Болты стальные с шестигранной головкой, в комплекте с шестигранной гайкой и плоской круглой шайбой, диаметр резьбы М16, длина болта 25-200 мм (Болт М16 1 шт - 0,694 кг, Гайка М16 1 шт - 0,0644 кг)
|  | Объем=(0,694+0,0644)*3/1000 | [41 empty] | Объем=(0,694+0,0644)*3/1000
|  | Всего по позиции |  |  |  | 12: 374.85 | [28 empty] | Всего по позиции
45 | ГЭСН01-02-057-02 | Разработка грунта вручную в траншеях глубиной до 2 м без креплений с откосами, группа грунтов: 2 (заземление) |  |  |  | 4: 100 м3; 5: 0.095; 6: 1; 7: 0.095 | [22 empty] | Разработка грунта вручную в траншеях глубиной до 2 м без креплений с откосами, группа грунтов: 2 (заземление)
|  | Объем=9,5 / 100 | [41 empty] | Объем=9,5 / 100
| 421/пр_2020_прил.10_т.1_п.4_гр.3 | Производство работ осуществляется в охранной зоне действующей воздушной линии электропередачи, вблизи объектов, находящихся под напряжением, внутри объектов капитального строительства, внутренняя проводка в которых не обесточена, если это приведет к ограничению действий рабочих в соответствии с требованиями техники безопасности ОЗП=1,2; ЭМ=1,2 к расх.; ТЗ=1,2 | [35 empty] | Производство работ осуществляется в охранной зоне действующей воздушной линии электропередачи, вблизи объектов, находящихся под напряжением, внутри объектов капитального строительства, внутренняя проводка в которых не обесточена, если это приведет к ограничению действий рабочих в соответствии с требованиями техники безопасности ОЗП=1,2; ЭМ=1,2 к расх.; ТЗ=1,2
| 421/пр_2020_прил.10_т.1_п.5_гр.3 | Производство работ осуществляется в стесненных условиях населенных пунктов ОЗП=1,15; ЭМ=1,15 к расх.; ЗПМ=1,15; ТЗМ=1,15 | [35 empty] | Производство работ осуществляется в стесненных условиях населенных пунктов ОЗП=1,15; ЭМ=1,15 к расх.; ЗПМ=1,15; ТЗМ=1,15
| 421/пр_2020_п.58_пп.б | При применении сметных норм, включенных в сборники ГЭСН (ФЕР, ТЕР), аналогичных технологическим процессам в новом строительстве, в том числе по возведению новых конструктивных элементов ОЗП=1,15; ЭМ=1,25 к расх.; ЗПМ=1,25; ТЗ=1,15; ТЗМ=1,25 | [35 empty] | При применении сметных норм, включенных в сборники ГЭСН (ФЕР, ТЕР), аналогичных технологическим процессам в новом строительстве, в том числе по возведению новых конструктивных элементов ОЗП=1,15; ЭМ=1,25 к расх.; ЗПМ=1,25; ТЗ=1,15; ТЗМ=1,25
| 1-100-20 | Средний разряд работы 2,0 |  |  |  | чел.-ч | 154 | 1,38 (1,2*1,15) | 20.1894 |  |  | 268.91 | 1.15 | 6243.5 | [24 empty] | Средний разряд работы 2,0
|  | Итого прямые затраты |  |  |  | 12: 6243.5 | [26 empty] | Итого прямые затраты
|  | ФОТ |  |  |  | 12: 6243.5 | [27 empty] | ФОТ
| Пр/812-001.2-1 | НР Земляные работы, выполняемые ручным способом |  |  |  | 4: %; 5: 89; 7: 89; 12: 5556.72 | [27 empty] | НР Земляные работы, выполняемые ручным способом
| Пр/774-001.2, Приказ № 774/пр от 11.12.2020 п.16 | СП Земляные работы, выполняемые ручным способом |  |  |  | 4: %; 5: 40; 6: 0.85; 7: 34; 12: 2122.79 | [27 empty] | СП Земляные работы, выполняемые ручным способом
|  | Всего по позиции |  |  |  | 10: 146558; 12: 13923.01 | [28 empty] | Всего по позиции
46 | ГЭСН01-02-061-01 | Засыпка вручную траншей, пазух котлованов и ям, группа грунтов: 1(заземление) |  |  |  | 4: 100 м3; 5: 0.095; 6: 1; 7: 0.095 | [22 empty] | Засыпка вручную траншей, пазух котлованов и ям, группа грунтов: 1(заземление)
|  | Объем=9,5 / 100 | [41 empty] | Объем=9,5 / 100
| 421/пр_2020_прил.10_т.1_п.4_гр.3 | Производство работ осуществляется в охранной зоне действующей воздушной линии электропередачи, вблизи объектов, находящихся под напряжением, внутри объектов капитального строительства, внутренняя проводка в которых не обесточена, если это приведет к ограничению действий рабочих в соответствии с требованиями техники безопасности ОЗП=1,2; ЭМ=1,2 к расх.; ТЗ=1,2 | [35 empty] | Производство работ осуществляется в охранной зоне действующей воздушной линии электропередачи, вблизи объектов, находящихся под напряжением, внутри объектов капитального строительства, внутренняя проводка в которых не обесточена, если это приведет к ограничению действий рабочих в соответствии с требованиями техники безопасности ОЗП=1,2; ЭМ=1,2 к расх.; ТЗ=1,2
| 421/пр_2020_прил.10_т.1_п.5_гр.3 | Производство работ осуществляется в стесненных условиях населенных пунктов ОЗП=1,15; ЭМ=1,15 к расх.; ЗПМ=1,15; ТЗМ=1,15 | [35 empty] | Производство работ осуществляется в стесненных условиях населенных пунктов ОЗП=1,15; ЭМ=1,15 к расх.; ЗПМ=1,15; ТЗМ=1,15
| 421/пр_2020_п.58_пп.б | При применении сметных норм, включенных в сборники ГЭСН (ФЕР, ТЕР), аналогичных технологическим процессам в новом строительстве, в том числе по возведению новых конструктивных элементов ОЗП=1,15; ЭМ=1,25 к расх.; ЗПМ=1,25; ТЗ=1,15; ТЗМ=1,25 | [35 empty] | При применении сметных норм, включенных в сборники ГЭСН (ФЕР, ТЕР), аналогичных технологическим процессам в новом строительстве, в том числе по возведению новых конструктивных элементов ОЗП=1,15; ЭМ=1,25 к расх.; ЗПМ=1,25; ТЗ=1,15; ТЗМ=1,25
| 1-100-15 | Средний разряд работы 1,5 |  |  |  | чел.-ч | 88.5 | 1,38 (1,2*1,15) | 11.6023 |  |  | 257.81 | 1.15 | 3439.88 | [24 empty] | Средний разряд работы 1,5
|  | Итого прямые затраты |  |  |  | 12: 3439.88 | [26 empty] | Итого прямые затраты
|  | ФОТ |  |  |  | 12: 3439.88 | [27 empty] | ФОТ
| Пр/812-001.2-1 | НР Земляные работы, выполняемые ручным способом |  |  |  | 4: %; 5: 89; 7: 89; 12: 3061.49 | [27 empty] | НР Земляные работы, выполняемые ручным способом
| Пр/774-001.2, Приказ № 774/пр от 11.12.2020 п.16 | СП Земляные работы, выполняемые ручным способом |  |  |  | 4: %; 5: 40; 6: 0.85; 7: 34; 12: 1169.56 | [27 empty] | СП Земляные работы, выполняемые ручным способом
|  | Всего по позиции |  |  |  | 10: 80746.63; 12: 7670.93 | [28 empty] | Всего по позиции
47 | ГЭСНм08-02-471-04 | Заземлитель вертикальный из круглой стали диаметром: 16 мм |  |  |  | 4: 10 шт; 5: 1.2; 6: 1; 7: 1.2 | [22 empty] | Заземлитель вертикальный из круглой стали диаметром: 16 мм
|  | Объем=12 / 10 | [41 empty] | Объем=12 / 10
| 421/пр_2020_прил.10_т.1_п.4_гр.3 | Производство работ осуществляется в охранной зоне действующей воздушной линии электропередачи, вблизи объектов, находящихся под напряжением, внутри объектов капитального строительства, внутренняя проводка в которых не обесточена, если это приведет к ограничению действий рабочих в соответствии с требованиями техники безопасности ОЗП=1,2; ЭМ=1,2 к расх.; ТЗ=1,2 | [35 empty] | Производство работ осуществляется в охранной зоне действующей воздушной линии электропередачи, вблизи объектов, находящихся под напряжением, внутри объектов капитального строительства, внутренняя проводка в которых не обесточена, если это приведет к ограничению действий рабочих в соответствии с требованиями техники безопасности ОЗП=1,2; ЭМ=1,2 к расх.; ТЗ=1,2
| 421/пр_2020_прил.10_т.1_п.5_гр.3 | Производство работ осуществляется в стесненных условиях населенных пунктов ОЗП=1,15; ЭМ=1,15 к расх.; ЗПМ=1,15; ТЗМ=1,15 | [35 empty] | Производство работ осуществляется в стесненных условиях населенных пунктов ОЗП=1,15; ЭМ=1,15 к расх.; ЗПМ=1,15; ТЗМ=1,15
| 1-100-38 | Средний разряд работы 3,8 |  |  |  | чел.-ч | 7.21 | 1.2 | 10.3824 |  |  | 323.19 | 1.15 | 3858.81 | [24 empty] | Средний разряд работы 3,8
| 91.05.05-015 | Краны на автомобильном ходу, грузоподъемность 16 т |  |  |  | маш.-ч | 0.13 | 1,35 ((1+(1,2-1)+(1,15-1))) | 0.2106 |  |  | 1594.82 |  | 335.87 | [24 empty] | Краны на автомобильном ходу, грузоподъемность 16 т
| 4-100-060 | ОТм(Зтм) Средний разряд машинистов 6 |  |  |  | чел.-ч | 0.13 | 1.15 | 0.1794 |  |  | 508.46 |  | 91.22 | [25 empty] | ОТм(Зтм) Средний разряд машинистов 6
| 91.14.02-001 | Автомобили бортовые, грузоподъемность до 5 т |  |  |  | маш.-ч | 0.13 | 1,35 ((1+(1,2-1)+(1,15-1))) | 0.2106 |  |  | 606.96 |  | 127.83 | [24 empty] | Автомобили бортовые, грузоподъемность до 5 т
| 4-100-040 | ОТм(Зтм) Средний разряд машинистов 4 |  |  |  | чел.-ч | 0.13 | 1.15 | 0.1794 |  |  | 378.52 |  | 67.91 | [25 empty] | ОТм(Зтм) Средний разряд машинистов 4
| 91.17.04-233 | Аппараты сварочные для ручной дуговой сварки, сварочный ток до 350 А |  |  |  | маш.-ч | 2.19 | 1,35 ((1+(1,2-1)+(1,15-1))) | 3.5478 |  |  | 35.94 |  | 127.51 | [24 empty] | Аппараты сварочные для ручной дуговой сварки, сварочный ток до 350 А
| 01.7.11.07-0227 | Электроды сварочные для сварки низколегированных и углеродистых сталей УОНИ 13/45, Э42А, диаметр 4-5 мм |  |  |  | 4: кг; 5: 0.78; 7: 0.936; 10: 149.4; 12: 139.84 | [24 empty] | Электроды сварочные для сварки низколегированных и углеродистых сталей УОНИ 13/45, Э42А, диаметр 4-5 мм
| 14.4.01.09-0427 | Грунтовка эпоксидная антикоррозионная с содержанием цинка для защиты металлических поверхностей, расход 0,20-0,39 кг/м2 |  |  |  | 4: кг; 5: 2; 7: 2.4; 10: 1230.61; 12: 2953.46 | [24 empty] | Грунтовка эпоксидная антикоррозионная с содержанием цинка для защиты металлических поверхностей, расход 0,20-0,39 кг/м2
|  | Итого прямые затраты |  |  |  | 12: 7702.45 | [26 empty] | Итого прямые затраты
47.1 | 421/пр_2020_п.75_пп.а | Вспомогательные ненормируемые материальные ресурсы |  |  |  | 4: %; 5: 2; 7: 2; 12: 55.92 | [30 empty] | Вспомогательные ненормируемые материальные ресурсы
|  | ФОТ |  |  |  | 12: 4017.94 | [27 empty] | ФОТ
| Пр/812-049.3-1 | НР Электротехнические установки на других объектах |  |  |  | 4: %; 5: 97; 7: 97; 12: 3897.4 | [27 empty] | НР Электротехнические установки на других объектах
| Пр/774-049.3 | СП Электротехнические установки на других объектах |  |  |  | 4: %; 5: 51; 7: 51; 12: 2049.15 | [27 empty] | СП Электротехнические установки на других объектах
|  | Всего по позиции |  |  |  | 10: 11420.77; 12: 13704.92 | [28 empty] | Всего по позиции
48 | ФСБЦ-08.3.04.02-0095 | Прокат стальной горячекатаный круглый, марки стали Ст3сп, Ст3пс, диаметр 14-50 мм (D=18 мм) |  |  |  | т | 0.072 | 1 | 0.072 | 66456.5 | 0.85 | 56488.03 |  | 4067.14 | [22 empty] | Прокат стальной горячекатаный круглый, марки стали Ст3сп, Ст3пс, диаметр 14-50 мм (D=18 мм)
|  | Объем=12*3*2/1000 | [41 empty] | Объем=12*3*2/1000
|  | Всего по позиции |  |  |  | 12: 4067.14 | [28 empty] | Всего по позиции
49 | ГЭСНм08-02-472-06 | Проводник заземляющий открыто по строительным основаниям: из полосовой стали сечением 100 мм2 |  |  |  | 4: 100 м; 5: 0.3; 6: 1; 7: 0.3 | [22 empty] | Проводник заземляющий открыто по строительным основаниям: из полосовой стали сечением 100 мм2
|  | Объем=30 / 100 | [41 empty] | Объем=30 / 100
| 421/пр_2020_прил.10_т.1_п.4_гр.3 | Производство работ осуществляется в охранной зоне действующей воздушной линии электропередачи, вблизи объектов, находящихся под напряжением, внутри объектов капитального строительства, внутренняя проводка в которых не обесточена, если это приведет к ограничению действий рабочих в соответствии с требованиями техники безопасности ОЗП=1,2; ЭМ=1,2 к расх.; ТЗ=1,2 | [35 empty] | Производство работ осуществляется в охранной зоне действующей воздушной линии электропередачи, вблизи объектов, находящихся под напряжением, внутри объектов капитального строительства, внутренняя проводка в которых не обесточена, если это приведет к ограничению действий рабочих в соответствии с требованиями техники безопасности ОЗП=1,2; ЭМ=1,2 к расх.; ТЗ=1,2
| 421/пр_2020_прил.10_т.1_п.5_гр.3 | Производство работ осуществляется в стесненных условиях населенных пунктов ОЗП=1,15; ЭМ=1,15 к расх.; ЗПМ=1,15; ТЗМ=1,15 | [35 empty] | Производство работ осуществляется в стесненных условиях населенных пунктов ОЗП=1,15; ЭМ=1,15 к расх.; ЗПМ=1,15; ТЗМ=1,15
| 1-100-38 | Средний разряд работы 3,8 |  |  |  | чел.-ч | 16.5 | 1.2 | 5.94 |  |  | 323.19 | 1.15 | 2207.71 | [24 empty] | Средний разряд работы 3,8
| 91.05.05-015 | Краны на автомобильном ходу, грузоподъемность 16 т |  |  |  | маш.-ч | 0.17 | 1,35 ((1+(1,2-1)+(1,15-1))) | 0.06885 |  |  | 1594.82 |  | 109.8 | [24 empty] | Краны на автомобильном ходу, грузоподъемность 16 т
| 4-100-060 | ОТм(Зтм) Средний разряд машинистов 6 |  |  |  | чел.-ч | 0.17 | 1.15 | 0.05865 |  |  | 508.46 |  | 29.82 | [25 empty] | ОТм(Зтм) Средний разряд машинистов 6
| 91.14.02-001 | Автомобили бортовые, грузоподъемность до 5 т |  |  |  | маш.-ч | 0.17 | 1,35 ((1+(1,2-1)+(1,15-1))) | 0.06885 |  |  | 606.96 |  | 41.79 | [24 empty] | Автомобили бортовые, грузоподъемность до 5 т
| 4-100-040 | ОТм(Зтм) Средний разряд машинистов 4 |  |  |  | чел.-ч | 0.17 | 1.15 | 0.05865 |  |  | 378.52 |  | 22.2 | [25 empty] | ОТм(Зтм) Средний разряд машинистов 4
| 91.17.04-233 | Аппараты сварочные для ручной дуговой сварки, сварочный ток до 350 А |  |  |  | маш.-ч | 2.9 | 1,35 ((1+(1,2-1)+(1,15-1))) | 1.1745 |  |  | 35.94 |  | 42.21 | [24 empty] | Аппараты сварочные для ручной дуговой сварки, сварочный ток до 350 А
| 01.7.11.07-0227 | Электроды сварочные для сварки низколегированных и углеродистых сталей УОНИ 13/45, Э42А, диаметр 4-5 мм |  |  |  | 4: кг; 5: 0.55; 7: 0.165; 10: 149.4; 12: 24.65 | [24 empty] | Электроды сварочные для сварки низколегированных и углеродистых сталей УОНИ 13/45, Э42А, диаметр 4-5 мм
| 08.3.05.02-0021 | Прокат листовой горячекатаный, марки стали Ст3сп, Ст3пс, ширина 1200-3000 мм, толщина 1-8 мм |  |  |  | 4: т; 5: 0.004; 7: 0.0012; 10: 58327.83; 12: 69.99 | [24 empty] | Прокат листовой горячекатаный, марки стали Ст3сп, Ст3пс, ширина 1200-3000 мм, толщина 1-8 мм
| 14.4.01.09-0427 | Грунтовка эпоксидная антикоррозионная с содержанием цинка для защиты металлических поверхностей, расход 0,20-0,39 кг/м2 |  |  |  | 4: кг; 5: 2; 7: 0.6; 10: 1230.61; 12: 738.37 | [24 empty] | Грунтовка эпоксидная антикоррозионная с содержанием цинка для защиты металлических поверхностей, расход 0,20-0,39 кг/м2
|  | Итого прямые затраты |  |  |  | 12: 3286.54 | [26 empty] | Итого прямые затраты
49.1 | 421/пр_2020_п.75_пп.а | Вспомогательные ненормируемые материальные ресурсы |  |  |  | 4: %; 5: 2; 7: 2; 12: 32 | [30 empty] | Вспомогательные ненормируемые материальные ресурсы
|  | ФОТ |  |  |  | 12: 2259.73 | [27 empty] | ФОТ
| Пр/812-049.3-1 | НР Электротехнические установки на других объектах |  |  |  | 4: %; 5: 97; 7: 97; 12: 2191.94 | [27 empty] | НР Электротехнические установки на других объектах
| Пр/774-049.3 | СП Электротехнические установки на других объектах |  |  |  | 4: %; 5: 51; 7: 51; 12: 1152.46 | [27 empty] | СП Электротехнические установки на других объектах
|  | Всего по позиции |  |  |  | 10: 22209.8; 12: 6662.94 | [28 empty] | Всего по позиции
50 | ФСБЦ-08.3.07.01-0036 | Прокат стальной горячекатаный полосовой, марки стали Ст3сп, Ст3пс, размеры 25х5 мм |  |  |  | т | 0.0294 | 1 | 0.0294 | 82352.11 | 0.85 | 69999.29 |  | 2057.98 | [22 empty] | Прокат стальной горячекатаный полосовой, марки стали Ст3сп, Ст3пс, размеры 25х5 мм
|  | Объем=30*0,98/1000 | [41 empty] | Объем=30*0,98/1000
|  | Всего по позиции |  |  |  | 12: 2057.98 | [28 empty] | Всего по позиции
51 | ГЭСН33-04-013-07 | Устройство ответвлений от ВЛИ-0,38 кВ к зданиям при количестве проводов в ответвлении 2: с использованием автогидроподъемника |  |  |  | 4: ответвление; 5: 71; 6: 1; 7: 71 | [22 empty] | Устройство ответвлений от ВЛИ-0,38 кВ к зданиям при количестве проводов в ответвлении 2: с использованием автогидроподъемника
| 421/пр_2020_прил.10_т.1_п.4_гр.3 | Производство работ осуществляется в охранной зоне действующей воздушной линии электропередачи, вблизи объектов, находящихся под напряжением, внутри объектов капитального строительства, внутренняя проводка в которых не обесточена, если это приведет к ограничению действий рабочих в соответствии с требованиями техники безопасности ОЗП=1,2; ЭМ=1,2 к расх.; ТЗ=1,2 | [35 empty] | Производство работ осуществляется в охранной зоне действующей воздушной линии электропередачи, вблизи объектов, находящихся под напряжением, внутри объектов капитального строительства, внутренняя проводка в которых не обесточена, если это приведет к ограничению действий рабочих в соответствии с требованиями техники безопасности ОЗП=1,2; ЭМ=1,2 к расх.; ТЗ=1,2
| 421/пр_2020_прил.10_т.1_п.5_гр.3 | Производство работ осуществляется в стесненных условиях населенных пунктов ОЗП=1,15; ЭМ=1,15 к расх.; ЗПМ=1,15; ТЗМ=1,15 | [35 empty] | Производство работ осуществляется в стесненных условиях населенных пунктов ОЗП=1,15; ЭМ=1,15 к расх.; ЗПМ=1,15; ТЗМ=1,15
| 421/пр_2020_п.58_пп.б | При применении сметных норм, включенных в сборники ГЭСН (ФЕР, ТЕР), аналогичных технологическим процессам в новом строительстве, в том числе по возведению новых конструктивных элементов ОЗП=1,15; ЭМ=1,25 к расх.; ЗПМ=1,25; ТЗ=1,15; ТЗМ=1,25 | [35 empty] | При применении сметных норм, включенных в сборники ГЭСН (ФЕР, ТЕР), аналогичных технологическим процессам в новом строительстве, в том числе по возведению новых конструктивных элементов ОЗП=1,15; ЭМ=1,25 к расх.; ЗПМ=1,25; ТЗ=1,15; ТЗМ=1,25
| 1-100-35 | Средний разряд работы 3,5 |  |  |  | чел.-ч | 1.14 | 1,38 (1,2*1,15) | 111.6972 |  |  | 312.09 | 1.15 | 40088.52 | [24 empty] | Средний разряд работы 3,5
| 91.06.06-011 | Автогидроподъемники, высота подъема 12 м |  |  |  | маш.-ч | 0.35 | 1,6875 ((1+(1,2-1)+(1,15-1))*1,25) | 41.9344 |  |  | 492.36 |  | 20646.81 | [24 empty] | Автогидроподъемники, высота подъема 12 м
| 4-100-040 | ОТм(Зтм) Средний разряд машинистов 4 |  |  |  | чел.-ч | 0.35 | 1,4375 (1,15*1,25) | 35.7219 |  |  | 378.52 |  | 13521.44 | [25 empty] | ОТм(Зтм) Средний разряд машинистов 4
| 91.14.02-001 | Автомобили бортовые, грузоподъемность до 5 т |  |  |  | маш.-ч | 0.01 | 1,6875 ((1+(1,2-1)+(1,15-1))*1,25) | 1.1981 |  |  | 606.96 |  | 727.21 | [24 empty] | Автомобили бортовые, грузоподъемность до 5 т
| 4-100-040 | ОТм(Зтм) Средний разряд машинистов 4 |  |  |  | чел.-ч | 0.01 | 1,4375 (1,15*1,25) | 1.0206 |  |  | 378.52 |  | 386.33 | [25 empty] | ОТм(Зтм) Средний разряд машинистов 4
| 25.2.02.09-0011 | Хомуты нейлоновые кабельные стяжные, диаметр 10-45 мм, длина 175 мм |  |  |  | 4: 100 шт; 5: 0.03; 7: 2.13; 10: 433.67; 12: 923.72 | [24 empty] | Хомуты нейлоновые кабельные стяжные, диаметр 10-45 мм, длина 175 мм
|  | Итого прямые затраты |  |  |  | 12: 76294.03 | [26 empty] | Итого прямые затраты
|  | ФОТ |  |  |  | 12: 53996.29 | [27 empty] | ФОТ
| Пр/812-027.0-1 | НР Линии электропередачи |  |  |  | 4: %; 5: 103; 7: 103; 12: 55616.18 | [27 empty] | НР Линии электропередачи
| Пр/774-027.0, Приказ № 774/пр от 11.12.2020 п.16 | СП Линии электропередачи |  |  |  | 4: %; 5: 60; 6: 0.85; 7: 51; 12: 27538.11 | [27 empty] | СП Линии электропередачи
|  | Всего по позиции |  |  |  | 10: 2245.75; 12: 159448.32 | [28 empty] | Всего по позиции
52 | ФСБЦ-21.2.01.01-0062 | Провод самонесущий изолированный СИП-4 2х16-0,6/1 |  |  |  | 1000 м | 1.42 | 1 | 1.42 | 31139.61 | 1.38 | 42972.66 |  | 61021.18 | [22 empty] | Провод самонесущий изолированный СИП-4 2х16-0,6/1
|  | Объем=1420/1000 | [41 empty] | Объем=1420/1000
|  | Всего по позиции |  |  |  | 12: 61021.18 | [28 empty] | Всего по позиции
53 | ТЦ_20.2.06.00_77_7707395500_21.01.2025_02 | Кронштейн анкерный СА 25 |  |  |  | шт | 71 | 1 | 71 |  |  | 53.55 |  | 3802.05 | [22 empty] | Кронштейн анкерный СА 25
|  | Всего по позиции |  |  |  | 12: 3802.05 | [28 empty] | Всего по позиции
54 | ФСБЦ-20.1.01.01-0027 | Зажимы анкерные для самонесущих изолированных проводов, диапазон сечений 4х(16-35) мм2 (Зажим анкерный РА 25-100 ) |  |  |  | 100 шт | 1.42 | 1 | 1.42 | 25825.89 | 1.07 | 27633.7 |  | 39239.85 | [22 empty] | Зажимы анкерные для самонесущих изолированных проводов, диапазон сечений 4х(16-35) мм2 (Зажим анкерный РА 25-100 )
|  | Объем=142/100 | [41 empty] | Объем=142/100
|  | Всего по позиции |  |  |  | 12: 39239.85 | [28 empty] | Всего по позиции
55 | ФСБЦ-25.2.02.09-0010 | Хомуты нейлоновые кабельные стяжные, диаметр 10-45 мм, длина 175 мм ( CSL 180 10-45) |  |  |  | 100 шт | 1.42 | 1 | 1.42 | 466.31 | 1.33 | 620.19 |  | 880.67 | [22 empty] | Хомуты нейлоновые кабельные стяжные, диаметр 10-45 мм, длина 175 мм ( CSL 180 10-45)
|  | Объем=142/100 | [41 empty] | Объем=142/100
|  | Всего по позиции |  |  |  | 12: 880.67 | [28 empty] | Всего по позиции
56 | ТЦ_20.5.04.06_77_7707395500_21.01.2025_02 | Зажим СТ 70 P |  |  |  | шт | 142 | 1 | 142 |  |  | 208.95 |  | 29670.9 | [22 empty] | Зажим СТ 70 P
|  | Всего по позиции |  |  |  | 12: 29670.9 | [28 empty] | Всего по позиции
57 | ТЦ_20.5.04.06_77_7707395500_21.01.2025_02_25.1 КА п.25.1 | Зажим СТ 25 P |  |  |  | шт | 142 | 1 | 142 |  |  | 124.95 |  | 17742.9 | [22 empty] | Зажим СТ 25 P
|  | Всего по позиции |  |  |  | 12: 17742.9 | [28 empty] | Всего по позиции
58 | ФСБЦ-20.2.02.04-0001 | Колпачки герметичные для защиты жил площадью поперечного сечения от 6 до 35 мм2 (CECT 6-35) |  |  |  | 100 шт | 1.42 | 1 | 1.42 | 1669.04 | 1.2 | 2002.85 |  | 2844.05 | [22 empty] | Колпачки герметичные для защиты жил площадью поперечного сечения от 6 до 35 мм2 (CECT 6-35)
|  | Объем=142/100 | [41 empty] | Объем=142/100
|  | Всего по позиции |  |  |  | 12: 2844.05 | [28 empty] | Всего по позиции
59 | ФСБЦ-20.1.02.18-1002 | Ленты бандажные для устройства вертикальной разметки на опорах контактной сети, из нержавеющей стали 08Х18Н10, толщина 0,76 мм, ширина 19 мм |  |  |  | 10 м | 7.1 | 1 | 7.1 | 911.44 | 1.17 | 1066.38 |  | 7571.3 | [22 empty] | Ленты бандажные для устройства вертикальной разметки на опорах контактной сети, из нержавеющей стали 08Х18Н10, толщина 0,76 мм, ширина 19 мм
|  | Объем=71/10 | [41 empty] | Объем=71/10
|  | Всего по позиции |  |  |  | 12: 7571.3 | [28 empty] | Всего по позиции
60 | ФСБЦ-25.2.02.11-0051 | Скрепа для фиксации на промежуточных опорах, размер 20 мм |  |  |  | 100 шт | 0.71 | 1 | 0.71 | 1926.82 | 1.47 | 2832.43 |  | 2011.03 | [22 empty] | Скрепа для фиксации на промежуточных опорах, размер 20 мм
|  | Объем=71/100 | [41 empty] | Объем=71/100
|  | Всего по позиции |  |  |  | 12: 2011.03 | [28 empty] | Всего по позиции
61 | ГЭСН33-04-013-09 | Устройство ответвлений от ВЛИ-0,38 кВ к зданиям при количестве проводов в ответвлении 4: с использованием автогидроподъемника |  |  |  | 4: ответвление; 5: 1; 6: 1; 7: 1 | [22 empty] | Устройство ответвлений от ВЛИ-0,38 кВ к зданиям при количестве проводов в ответвлении 4: с использованием автогидроподъемника
| 421/пр_2020_прил.10_т.1_п.4_гр.3 | Производство работ осуществляется в охранной зоне действующей воздушной линии электропередачи, вблизи объектов, находящихся под напряжением, внутри объектов капитального строительства, внутренняя проводка в которых не обесточена, если это приведет к ограничению действий рабочих в соответствии с требованиями техники безопасности ОЗП=1,2; ЭМ=1,2 к расх.; ТЗ=1,2 | [35 empty] | Производство работ осуществляется в охранной зоне действующей воздушной линии электропередачи, вблизи объектов, находящихся под напряжением, внутри объектов капитального строительства, внутренняя проводка в которых не обесточена, если это приведет к ограничению действий рабочих в соответствии с требованиями техники безопасности ОЗП=1,2; ЭМ=1,2 к расх.; ТЗ=1,2
| 421/пр_2020_прил.10_т.1_п.5_гр.3 | Производство работ осуществляется в стесненных условиях населенных пунктов ОЗП=1,15; ЭМ=1,15 к расх.; ЗПМ=1,15; ТЗМ=1,15 | [35 empty] | Производство работ осуществляется в стесненных условиях населенных пунктов ОЗП=1,15; ЭМ=1,15 к расх.; ЗПМ=1,15; ТЗМ=1,15
| 421/пр_2020_п.58_пп.б | При применении сметных норм, включенных в сборники ГЭСН (ФЕР, ТЕР), аналогичных технологическим процессам в новом строительстве, в том числе по возведению новых конструктивных элементов ОЗП=1,15; ЭМ=1,25 к расх.; ЗПМ=1,25; ТЗ=1,15; ТЗМ=1,25 | [35 empty] | При применении сметных норм, включенных в сборники ГЭСН (ФЕР, ТЕР), аналогичных технологическим процессам в новом строительстве, в том числе по возведению новых конструктивных элементов ОЗП=1,15; ЭМ=1,25 к расх.; ЗПМ=1,25; ТЗ=1,15; ТЗМ=1,25
| 1-100-35 | Средний разряд работы 3,5 |  |  |  | чел.-ч | 1.33 | 1,38 (1,2*1,15) | 1.8354 |  |  | 312.09 | 1.15 | 658.73 | [24 empty] | Средний разряд работы 3,5
| 91.06.06-011 | Автогидроподъемники, высота подъема 12 м |  |  |  | маш.-ч | 0.4 | 1,6875 ((1+(1,2-1)+(1,15-1))*1,25) | 0.675 |  |  | 492.36 |  | 332.34 | [24 empty] | Автогидроподъемники, высота подъема 12 м
| 4-100-040 | ОТм(Зтм) Средний разряд машинистов 4 |  |  |  | чел.-ч | 0.4 | 1,4375 (1,15*1,25) | 0.575 |  |  | 378.52 |  | 217.65 | [25 empty] | ОТм(Зтм) Средний разряд машинистов 4
| 91.14.02-001 | Автомобили бортовые, грузоподъемность до 5 т |  |  |  | маш.-ч | 0.01 | 1,6875 ((1+(1,2-1)+(1,15-1))*1,25) | 0.016875 |  |  | 606.96 |  | 10.24 | [24 empty] | Автомобили бортовые, грузоподъемность до 5 т
| 4-100-040 | ОТм(Зтм) Средний разряд машинистов 4 |  |  |  | чел.-ч | 0.01 | 1,4375 (1,15*1,25) | 0.014375 |  |  | 378.52 |  | 5.44 | [25 empty] | ОТм(Зтм) Средний разряд машинистов 4
| 25.2.02.09-0011 | Хомуты нейлоновые кабельные стяжные, диаметр 10-45 мм, длина 175 мм |  |  |  | 4: 100 шт; 5: 0.05; 7: 0.05; 10: 433.67; 12: 21.68 | [24 empty] | Хомуты нейлоновые кабельные стяжные, диаметр 10-45 мм, длина 175 мм
|  | Итого прямые затраты |  |  |  | 12: 1246.08 | [26 empty] | Итого прямые затраты
|  | ФОТ |  |  |  | 12: 881.82 | [27 empty] | ФОТ
| Пр/812-027.0-1 | НР Линии электропередачи |  |  |  | 4: %; 5: 103; 7: 103; 12: 908.27 | [27 empty] | НР Линии электропередачи
| Пр/774-027.0, Приказ № 774/пр от 11.12.2020 п.16 | СП Линии электропередачи |  |  |  | 4: %; 5: 60; 6: 0.85; 7: 51; 12: 449.73 | [27 empty] | СП Линии электропередачи
|  | Всего по позиции |  |  |  | 10: 2604.08; 12: 2604.08 | [28 empty] | Всего по позиции
62 | ФСБЦ-21.2.01.01-0065 | Провод самонесущий изолированный СИП-4 4х16-0,6/1 |  |  |  | 1000 м | 0.02 | 1 | 0.02 | 60345.15 | 1.38 | 83276.31 |  | 1665.53 | [22 empty] | Провод самонесущий изолированный СИП-4 4х16-0,6/1
|  | Объем=20/1000 | [41 empty] | Объем=20/1000
|  | Всего по позиции |  |  |  | 12: 1665.53 | [28 empty] | Всего по позиции
63 | ТЦ_20.2.06.00_77_7707395500_21.01.2025_02 | Кронштейн анкерный СА 25 |  |  |  | шт | 1 | 1 | 1 |  |  | 53.55 |  | 53.55 | [22 empty] | Кронштейн анкерный СА 25
|  | Всего по позиции |  |  |  | 12: 53.55 | [28 empty] | Всего по позиции
64 | ФСБЦ-20.1.01.01-0027 | Зажимы анкерные для самонесущих изолированных проводов, диапазон сечений 4х(16-35) мм2 (Зажим анкерный РА 25-100 ) |  |  |  | 100 шт | 0.02 | 1 | 0.02 | 25825.89 | 1.07 | 27633.7 |  | 552.67 | [22 empty] | Зажимы анкерные для самонесущих изолированных проводов, диапазон сечений 4х(16-35) мм2 (Зажим анкерный РА 25-100 )
|  | Объем=2/100 | [41 empty] | Объем=2/100
|  | Всего по позиции |  |  |  | 12: 552.67 | [28 empty] | Всего по позиции
65 | ФСБЦ-25.2.02.09-0010 | Хомуты нейлоновые кабельные стяжные, диаметр 10-45 мм, длина 175 мм ( CSL 180 10-45) |  |  |  | 100 шт | 0.04 | 1 | 0.04 | 466.31 | 1.33 | 620.19 |  | 24.81 | [22 empty] | Хомуты нейлоновые кабельные стяжные, диаметр 10-45 мм, длина 175 мм ( CSL 180 10-45)
|  | Объем=4/100 | [41 empty] | Объем=4/100
|  | Всего по позиции |  |  |  | 12: 24.81 | [28 empty] | Всего по позиции
66 | ТЦ_20.5.04.06_77_7707395500_21.01.2025_02 | Зажим СТ 70 P |  |  |  | шт | 4 | 1 | 4 |  |  | 208.95 |  | 835.8 | [22 empty] | Зажим СТ 70 P
|  | Всего по позиции |  |  |  | 12: 835.8 | [28 empty] | Всего по позиции
67 | ТЦ_20.5.04.06_77_7707395500_21.01.2025_02_25.1 КА п.25.1 | Зажим СТ 25 P |  |  |  | шт | 4 | 1 | 4 |  |  | 124.95 |  | 499.8 | [22 empty] | Зажим СТ 25 P
|  | Всего по позиции |  |  |  | 12: 499.8 | [28 empty] | Всего по позиции
68 | ФСБЦ-20.2.02.04-0001 | Колпачки герметичные для защиты жил площадью поперечного сечения от 6 до 35 мм2 (CECT 6-35) |  |  |  | 100 шт | 0.04 | 1 | 0.04 | 1669.04 | 1.2 | 2002.85 |  | 80.11 | [22 empty] | Колпачки герметичные для защиты жил площадью поперечного сечения от 6 до 35 мм2 (CECT 6-35)
|  | Объем=4/100 | [41 empty] | Объем=4/100
|  | Всего по позиции |  |  |  | 12: 80.11 | [28 empty] | Всего по позиции
69 | ФСБЦ-20.1.02.18-1002 | Ленты бандажные для устройства вертикальной разметки на опорах контактной сети, из нержавеющей стали 08Х18Н10, толщина 0,76 мм, ширина 19 мм |  |  |  | 10 м | 0.1 | 1 | 0.1 | 911.44 | 1.17 | 1066.38 |  | 106.64 | [22 empty] | Ленты бандажные для устройства вертикальной разметки на опорах контактной сети, из нержавеющей стали 08Х18Н10, толщина 0,76 мм, ширина 19 мм
|  | Объем=1/10 | [41 empty] | Объем=1/10
|  | Всего по позиции |  |  |  | 12: 106.64 | [28 empty] | Всего по позиции
70 | ФСБЦ-25.2.02.11-0051 | Скрепа для фиксации на промежуточных опорах, размер 20 мм |  |  |  | 100 шт | 0.01 | 1 | 0.01 | 1926.82 | 1.47 | 2832.43 |  | 28.32 | [22 empty] | Скрепа для фиксации на промежуточных опорах, размер 20 мм
|  | Объем=1/100 | [41 empty] | Объем=1/100
|  | Всего по позиции |  |  |  | 12: 28.32 | [28 empty] | Всего по позиции
71 | ГЭСНм08-02-370-01 | Щиток до трех групп, устанавливаемый в: обхват колонн |  |  |  | 4: шт; 5: 29; 6: 1; 7: 29 | [22 empty] | Щиток до трех групп, устанавливаемый в: обхват колонн
| 421/пр_2020_прил.10_т.1_п.4_гр.3 | Производство работ осуществляется в охранной зоне действующей воздушной линии электропередачи, вблизи объектов, находящихся под напряжением, внутри объектов капитального строительства, внутренняя проводка в которых не обесточена, если это приведет к ограничению действий рабочих в соответствии с требованиями техники безопасности ОЗП=1,2; ЭМ=1,2 к расх.; ТЗ=1,2 | [35 empty] | Производство работ осуществляется в охранной зоне действующей воздушной линии электропередачи, вблизи объектов, находящихся под напряжением, внутри объектов капитального строительства, внутренняя проводка в которых не обесточена, если это приведет к ограничению действий рабочих в соответствии с требованиями техники безопасности ОЗП=1,2; ЭМ=1,2 к расх.; ТЗ=1,2
| 421/пр_2020_прил.10_т.1_п.5_гр.3 | Производство работ осуществляется в стесненных условиях населенных пунктов ОЗП=1,15; ЭМ=1,15 к расх.; ЗПМ=1,15; ТЗМ=1,15 | [35 empty] | Производство работ осуществляется в стесненных условиях населенных пунктов ОЗП=1,15; ЭМ=1,15 к расх.; ЗПМ=1,15; ТЗМ=1,15
| 1-100-46 | Средний разряд работы 4,6 |  |  |  | чел.-ч | 0.86 | 1.2 | 29.928 |  |  | 360.2 | 1.15 | 12397.08 | [24 empty] | Средний разряд работы 4,6
| 91.05.05-015 | Краны на автомобильном ходу, грузоподъемность 16 т |  |  |  | маш.-ч | 0.1 | 1,35 ((1+(1,2-1)+(1,15-1))) | 3.915 |  |  | 1594.82 |  | 6243.72 | [24 empty] | Краны на автомобильном ходу, грузоподъемность 16 т
| 4-100-060 | ОТм(Зтм) Средний разряд машинистов 6 |  |  |  | чел.-ч | 0.1 | 1.15 | 3.335 |  |  | 508.46 |  | 1695.71 | [25 empty] | ОТм(Зтм) Средний разряд машинистов 6
| 91.14.02-001 | Автомобили бортовые, грузоподъемность до 5 т |  |  |  | маш.-ч | 0.1 | 1,35 ((1+(1,2-1)+(1,15-1))) | 3.915 |  |  | 606.96 |  | 2376.25 | [24 empty] | Автомобили бортовые, грузоподъемность до 5 т
| 4-100-040 | ОТм(Зтм) Средний разряд машинистов 4 |  |  |  | чел.-ч | 0.1 | 1.15 | 3.335 |  |  | 378.52 |  | 1262.36 | [25 empty] | ОТм(Зтм) Средний разряд машинистов 4
| 01.7.06.05-0041 | Ленты изоляционные хлопчатобумажные прорезиненные для электромонтажных и ремонтных работ, цвет черный, ширина 20 мм, толщина 0,35 мм |  |  |  | 4: м; 5: 0.83; 7: 24.07; 10: 5.52; 12: 132.87 | [24 empty] | Ленты изоляционные хлопчатобумажные прорезиненные для электромонтажных и ремонтных работ, цвет черный, ширина 20 мм, толщина 0,35 мм
| 01.7.15.03-0042 | Болты с гайками и шайбами строительные |  |  |  | 4: кг; 5: 0.3; 7: 8.7; 10: 197.67; 12: 1719.73 | [24 empty] | Болты с гайками и шайбами строительные
| 08.3.07.01-0052 | Прокат стальной горячекатаный полосовой, марки стали Ст3сп, Ст3пс, размеры 50х5 мм |  |  |  | 4: т; 5: 0.0006; 7: 0.0174; 10: 59763.88; 12: 1039.89 | [24 empty] | Прокат стальной горячекатаный полосовой, марки стали Ст3сп, Ст3пс, размеры 50х5 мм
|  | Итого прямые затраты |  |  |  | 12: 26867.61 | [26 empty] | Итого прямые затраты
71.1 | 421/пр_2020_п.75_пп.а | Вспомогательные ненормируемые материальные ресурсы |  |  |  | 4: %; 5: 2; 7: 2; 12: 179.67 | [30 empty] | Вспомогательные ненормируемые материальные ресурсы
|  | ФОТ |  |  |  | 12: 15355.15 | [27 empty] | ФОТ
| Пр/812-049.3-1 | НР Электротехнические установки на других объектах |  |  |  | 4: %; 5: 97; 7: 97; 12: 14894.5 | [27 empty] | НР Электротехнические установки на других объектах
| Пр/774-049.3 | СП Электротехнические установки на других объектах |  |  |  | 4: %; 5: 51; 7: 51; 12: 7831.13 | [27 empty] | СП Электротехнические установки на других объектах
|  | Всего по позиции |  |  |  | 10: 1716.31; 12: 49772.91 | [28 empty] | Всего по позиции
72 | ФСБЦ-20.4.04.03-0002 | Щит с монтажной панелью, размеры 395х310х220 мм, степень защиты IP54 |  |  |  | шт | 29 | 1 | 29 | 3511.75 | 1.17 | 4108.75 |  | 119153.75 | [22 empty] | Щит с монтажной панелью, размеры 395х310х220 мм, степень защиты IP54
|  | Всего по позиции |  |  |  | 12: 119153.75 | [28 empty] | Всего по позиции
73 | ФСБЦ-20.1.02.18-1002 | Ленты бандажные для устройства вертикальной разметки на опорах контактной сети, из нержавеющей стали 08Х18Н10, толщина 0,76 мм, ширина 19 мм |  |  |  | 10 м | 8.8 | 1 | 8.8 | 911.44 | 1.17 | 1066.38 |  | 9384.14 | [22 empty] | Ленты бандажные для устройства вертикальной разметки на опорах контактной сети, из нержавеющей стали 08Х18Н10, толщина 0,76 мм, ширина 19 мм
|  | Объем=88 / 10 | [41 empty] | Объем=88 / 10
|  | Всего по позиции |  |  |  | 12: 9384.14 | [28 empty] | Всего по позиции
74 | ФСБЦ-25.2.02.11-0051 | Скрепа для фиксации на промежуточных опорах, размер 20 мм |  |  |  | 100 шт | 0.88 | 1 | 0.88 | 1926.82 | 1.47 | 2832.43 |  | 2492.54 | [22 empty] | Скрепа для фиксации на промежуточных опорах, размер 20 мм
|  | Объем=88 / 100 | [41 empty] | Объем=88 / 100
|  | Всего по позиции |  |  |  | 12: 2492.54 | [28 empty] | Всего по позиции
75 | ГЭСНм08-02-144-03 | Присоединение к зажимам жил проводов или кабелей сечением: до 16 мм2 |  |  |  | 4: 100 шт; 5: 0.58; 6: 1; 7: 0.58 | [22 empty] | Присоединение к зажимам жил проводов или кабелей сечением: до 16 мм2
|  | Объем=58 / 100 | [41 empty] | Объем=58 / 100
| 421/пр_2020_прил.10_т.1_п.4_гр.3 | Производство работ осуществляется в охранной зоне действующей воздушной линии электропередачи, вблизи объектов, находящихся под напряжением, внутри объектов капитального строительства, внутренняя проводка в которых не обесточена, если это приведет к ограничению действий рабочих в соответствии с требованиями техники безопасности ОЗП=1,2; ЭМ=1,2 к расх.; ТЗ=1,2 | [35 empty] | Производство работ осуществляется в охранной зоне действующей воздушной линии электропередачи, вблизи объектов, находящихся под напряжением, внутри объектов капитального строительства, внутренняя проводка в которых не обесточена, если это приведет к ограничению действий рабочих в соответствии с требованиями техники безопасности ОЗП=1,2; ЭМ=1,2 к расх.; ТЗ=1,2
| 421/пр_2020_прил.10_т.1_п.5_гр.3 | Производство работ осуществляется в стесненных условиях населенных пунктов ОЗП=1,15; ЭМ=1,15 к расх.; ЗПМ=1,15; ТЗМ=1,15 | [35 empty] | Производство работ осуществляется в стесненных условиях населенных пунктов ОЗП=1,15; ЭМ=1,15 к расх.; ЗПМ=1,15; ТЗМ=1,15
| 421/пр_2020_прил.10_т.5_п.4_гр.3 | Производство работ осуществляется в охранной зоне действующей воздушной линии электропередачи, вблизи объектов, находящихся под напряжением, внутри объектов капитального строительства, внутренняя проводка в которых не обесточена, если это приведет к ограничению действий рабочих в соответствии с требованиями техники безопасности ОЗП=1,2; ЭМ=1,2 к расх.; ЗПМ=1,2; ТЗ=1,2; ТЗМ=1,2 | [35 empty] | Производство работ осуществляется в охранной зоне действующей воздушной линии электропередачи, вблизи объектов, находящихся под напряжением, внутри объектов капитального строительства, внутренняя проводка в которых не обесточена, если это приведет к ограничению действий рабочих в соответствии с требованиями техники безопасности ОЗП=1,2; ЭМ=1,2 к расх.; ЗПМ=1,2; ТЗ=1,2; ТЗМ=1,2
| 421/пр_2020_прил.10_т.5_п.9.1_гр.3 | Производство ремонтно-строительных работ осуществляется в стесненных условиях населенных пунктов: отдельных конструктивных решений объектов капитального строительства (кроме указанных в подпунктах 9.2 и 9.3 пункта 9 настоящей таблицы), объектов капитального строительства в целом ОЗП=1,15; ЭМ=1,15 к расх.; ЗПМ=1,15; ТЗ=1,15; ТЗМ=1,15 | [35 empty] | Производство ремонтно-строительных работ осуществляется в стесненных условиях населенных пунктов: отдельных конструктивных решений объектов капитального строительства (кроме указанных в подпунктах 9.2 и 9.3 пункта 9 настоящей таблицы), объектов капитального строительства в целом ОЗП=1,15; ЭМ=1,15 к расх.; ЗПМ=1,15; ТЗ=1,15; ТЗМ=1,15
| 1-100-38 | Средний разряд работы 3,8 |  |  |  | чел.-ч | 12.16 | 1,656 (1,2*1,2*1,15) | 11.6794 |  |  | 323.19 | 1.15 | 4340.88 | [24 empty] | Средний разряд работы 3,8
|  | Итого прямые затраты |  |  |  | 12: 4340.88 | [26 empty] | Итого прямые затраты
75.1 | 421/пр_2020_п.75_пп.а | Вспомогательные ненормируемые материальные ресурсы |  |  |  | 4: %; 5: 2; 7: 2; 12: 45.59 | [30 empty] | Вспомогательные ненормируемые материальные ресурсы
|  | ФОТ |  |  |  | 12: 4340.88 | [27 empty] | ФОТ
| Пр/812-049.3-1 | НР Электротехнические установки на других объектах |  |  |  | 4: %; 5: 97; 7: 97; 12: 4210.65 | [27 empty] | НР Электротехнические установки на других объектах
| Пр/774-049.3 | СП Электротехнические установки на других объектах |  |  |  | 4: %; 5: 51; 7: 51; 12: 2213.85 | [27 empty] | СП Электротехнические установки на других объектах
|  | Всего по позиции |  |  |  | 10: 18639.6; 12: 10810.97 | [28 empty] | Всего по позиции
76 | ТЦ_20.5.04.06_77_7707395500_21.01.2025_02 | Зажим СТ 70 P |  |  |  | шт | 58 | 1 | 58 |  |  | 208.95 |  | 12119.1 | [22 empty] | Зажим СТ 70 P
|  | Всего по позиции |  |  |  | 12: 12119.1 | [28 empty] | Всего по позиции
77 | ГЭСНм08-02-409-09 | Труба гофрированная ПВХ для защиты проводов и кабелей по установленным конструкциям, по стенам, колоннам, потолкам, основанию пола |  |  |  | 4: 100 м; 5: 2.08; 6: 1; 7: 2.08 | [22 empty] | Труба гофрированная ПВХ для защиты проводов и кабелей по установленным конструкциям, по стенам, колоннам, потолкам, основанию пола
|  | Объем=208 / 100 | [41 empty] | Объем=208 / 100
| 421/пр_2020_прил.10_т.1_п.4_гр.3 | Производство работ осуществляется в охранной зоне действующей воздушной линии электропередачи, вблизи объектов, находящихся под напряжением, внутри объектов капитального строительства, внутренняя проводка в которых не обесточена, если это приведет к ограничению действий рабочих в соответствии с требованиями техники безопасности ОЗП=1,2; ЭМ=1,2 к расх.; ТЗ=1,2 | [35 empty] | Производство работ осуществляется в охранной зоне действующей воздушной линии электропередачи, вблизи объектов, находящихся под напряжением, внутри объектов капитального строительства, внутренняя проводка в которых не обесточена, если это приведет к ограничению действий рабочих в соответствии с требованиями техники безопасности ОЗП=1,2; ЭМ=1,2 к расх.; ТЗ=1,2
| 421/пр_2020_прил.10_т.1_п.5_гр.3 | Производство работ осуществляется в стесненных условиях населенных пунктов ОЗП=1,15; ЭМ=1,15 к расх.; ЗПМ=1,15; ТЗМ=1,15 | [35 empty] | Производство работ осуществляется в стесненных условиях населенных пунктов ОЗП=1,15; ЭМ=1,15 к расх.; ЗПМ=1,15; ТЗМ=1,15
| 2-100-02 | Рабочий 2 разряда |  |  |  | чел.-ч | 0.02 | 1.2 | 0.04992 |  |  | 268.91 | 1.15 | 15.44 | [24 empty] | Рабочий 2 разряда
| 2-100-03 | Рабочий 3 разряда |  |  |  | чел.-ч | 10.75 | 1.2 | 26.832 |  |  | 293.58 | 1.15 | 9058.94 | [24 empty] | Рабочий 3 разряда
| 2-100-04 | Рабочий 4 разряда |  |  |  | чел.-ч | 4.83 | 1.2 | 12.0557 |  |  | 330.59 | 1.15 | 4583.31 | [24 empty] | Рабочий 4 разряда
| 91.14.02-001 | Автомобили бортовые, грузоподъемность до 5 т |  |  |  | маш.-ч | 0.01 | 1,35 ((1+(1,2-1)+(1,15-1))) | 0.02808 |  |  | 606.96 |  | 17.04 | [24 empty] | Автомобили бортовые, грузоподъемность до 5 т
| 4-100-040 | ОТм(Зтм) Средний разряд машинистов 4 |  |  |  | чел.-ч | 0.01 | 1.15 | 0.02392 |  |  | 378.52 |  | 9.05 | [25 empty] | ОТм(Зтм) Средний разряд машинистов 4
| 01.7.03.04-0001 | Электроэнергия |  |  |  | 4: кВт-ч; 5: 4.42; 7: 9.1936; 10: 7.67; 12: 70.51 | [24 empty] | Электроэнергия
| 01.7.15.07-0152 | Дюбели пластмассовые с шурупами, диаметр 6 мм, длина 35 мм, диаметр шурупа 3,5 мм, длина шурупа 50 мм |  |  |  | 4: 100 шт; 5: 2.09; 7: 4.3472; 10: 73.28; 12: 318.56 | [24 empty] | Дюбели пластмассовые с шурупами, диаметр 6 мм, длина 35 мм, диаметр шурупа 3,5 мм, длина шурупа 50 мм
|  | Итого прямые затраты |  |  |  | 12: 14072.85 | [26 empty] | Итого прямые затраты
77.1 | 421/пр_2020_п.75_пп.а | Вспомогательные ненормируемые материальные ресурсы |  |  |  | 4: %; 5: 2; 7: 2; 12: 197.94 | [30 empty] | Вспомогательные ненормируемые материальные ресурсы
|  | ФОТ |  |  |  | 12: 13666.74 | [27 empty] | ФОТ
| Пр/812-049.3-1 | НР Электротехнические установки на других объектах |  |  |  | 4: %; 5: 97; 7: 97; 12: 13256.74 | [27 empty] | НР Электротехнические установки на других объектах
| Пр/774-049.3 | СП Электротехнические установки на других объектах |  |  |  | 4: %; 5: 51; 7: 51; 12: 6970.04 | [27 empty] | СП Электротехнические установки на других объектах
|  | Всего по позиции |  |  |  | 10: 16585.37; 12: 34497.57 | [28 empty] | Всего по позиции
78 | ФСБЦ-24.3.01.02-0025 | Трубы гибкие гофрированные, легкие, из самозатухающего ПВХ, с зондом, номинальный диаметр 40 мм |  |  |  | м | 208 | 1 | 208 | 42.2 | 0.98 | 41.36 |  | 8602.88 | [22 empty] | Трубы гибкие гофрированные, легкие, из самозатухающего ПВХ, с зондом, номинальный диаметр 40 мм
|  | Всего по позиции |  |  |  | 12: 8602.88 | [28 empty] | Всего по позиции
79 | ТЦ_20.5.04.06_77_7707395500_21.01.2025_02_15.1 КА п.15.1 | Дистанционный фиксатор КО260 |  |  |  | шт | 117 | 1 | 117 |  |  | 113.53 |  | 13283.01 | [22 empty] | Дистанционный фиксатор КО260
|  | Всего по позиции |  |  |  | 12: 13283.01 | [28 empty] | Всего по позиции
80 | ФСБЦ-20.1.02.18-1002 | Ленты бандажные для устройства вертикальной разметки на опорах контактной сети, из нержавеющей стали 08Х18Н10, толщина 0,76 мм, ширина 19 мм |  |  |  | 10 м | 16.2 | 1 | 16.2 | 911.44 | 1.17 | 1066.38 |  | 17275.36 | [22 empty] | Ленты бандажные для устройства вертикальной разметки на опорах контактной сети, из нержавеющей стали 08Х18Н10, толщина 0,76 мм, ширина 19 мм
|  | Объем=162 / 10 | [41 empty] | Объем=162 / 10
|  | Всего по позиции |  |  |  | 12: 17275.36 | [28 empty] | Всего по позиции
81 | ФСБЦ-25.2.02.11-0051 | Скрепа для фиксации на промежуточных опорах, размер 20 мм |  |  |  | 100 шт | 1.18 | 1 | 1.18 | 1926.82 | 1.47 | 2832.43 |  | 3342.27 | [22 empty] | Скрепа для фиксации на промежуточных опорах, размер 20 мм
|  | Объем=118 / 100 | [41 empty] | Объем=118 / 100
|  | Всего по позиции |  |  |  | 12: 3342.27 | [28 empty] | Всего по позиции
82 | ГЭСНм08-02-412-05 | Затягивание провода в проложенные трубы и металлические рукава первого одножильного или многожильного в общей оплетке, суммарное сечение: до 70 мм2 |  |  |  | 4: 100 м; 5: 2.08; 6: 1; 7: 2.08 | [22 empty] | Затягивание провода в проложенные трубы и металлические рукава первого одножильного или многожильного в общей оплетке, суммарное сечение: до 70 мм2
|  | Объем=208 / 100 | [41 empty] | Объем=208 / 100
| 421/пр_2020_прил.10_т.1_п.4_гр.3 | Производство работ осуществляется в охранной зоне действующей воздушной линии электропередачи, вблизи объектов, находящихся под напряжением, внутри объектов капитального строительства, внутренняя проводка в которых не обесточена, если это приведет к ограничению действий рабочих в соответствии с требованиями техники безопасности ОЗП=1,2; ЭМ=1,2 к расх.; ТЗ=1,2 | [35 empty] | Производство работ осуществляется в охранной зоне действующей воздушной линии электропередачи, вблизи объектов, находящихся под напряжением, внутри объектов капитального строительства, внутренняя проводка в которых не обесточена, если это приведет к ограничению действий рабочих в соответствии с требованиями техники безопасности ОЗП=1,2; ЭМ=1,2 к расх.; ТЗ=1,2
| 421/пр_2020_прил.10_т.1_п.5_гр.3 | Производство работ осуществляется в стесненных условиях населенных пунктов ОЗП=1,15; ЭМ=1,15 к расх.; ЗПМ=1,15; ТЗМ=1,15 | [35 empty] | Производство работ осуществляется в стесненных условиях населенных пунктов ОЗП=1,15; ЭМ=1,15 к расх.; ЗПМ=1,15; ТЗМ=1,15
| 1-100-38 | Средний разряд работы 3,8 |  |  |  | чел.-ч | 11.68 | 1.2 | 29.1533 |  |  | 323.19 | 1.15 | 10835.36 | [24 empty] | Средний разряд работы 3,8
| 91.05.05-015 | Краны на автомобильном ходу, грузоподъемность 16 т |  |  |  | маш.-ч | 0.11 | 1,35 ((1+(1,2-1)+(1,15-1))) | 0.30888 |  |  | 1594.82 |  | 492.61 | [24 empty] | Краны на автомобильном ходу, грузоподъемность 16 т
| 4-100-060 | ОТм(Зтм) Средний разряд машинистов 6 |  |  |  | чел.-ч | 0.11 | 1.15 | 0.26312 |  |  | 508.46 |  | 133.79 | [25 empty] | ОТм(Зтм) Средний разряд машинистов 6
| 91.14.02-001 | Автомобили бортовые, грузоподъемность до 5 т |  |  |  | маш.-ч | 0.11 | 1,35 ((1+(1,2-1)+(1,15-1))) | 0.30888 |  |  | 606.96 |  | 187.48 | [24 empty] | Автомобили бортовые, грузоподъемность до 5 т
| 4-100-040 | ОТм(Зтм) Средний разряд машинистов 4 |  |  |  | чел.-ч | 0.11 | 1.15 | 0.26312 |  |  | 378.52 |  | 99.6 | [25 empty] | ОТм(Зтм) Средний разряд машинистов 4
| 01.7.06.05-0041 | Ленты изоляционные хлопчатобумажные прорезиненные для электромонтажных и ремонтных работ, цвет черный, ширина 20 мм, толщина 0,35 мм |  |  |  | 4: м; 5: 33.33; 7: 69.3264; 10: 5.52; 12: 382.68 | [24 empty] | Ленты изоляционные хлопчатобумажные прорезиненные для электромонтажных и ремонтных работ, цвет черный, ширина 20 мм, толщина 0,35 мм
| 01.7.07.20-0002 | Тальк молотый, сорт I |  |  |  | 4: т; 5: 0.00126; 7: 0.0026208; 10: 54776.91; 12: 143.56 | [24 empty] | Тальк молотый, сорт I
| 14.4.02.04-0142 | Краска масляная МА-0115, мумия, сурик железный |  |  |  | 4: кг; 5: 0.02; 7: 0.0416; 10: 120.62; 12: 5.02 | [24 empty] | Краска масляная МА-0115, мумия, сурик железный
| 20.2.01.05-0009 | Гильзы кабельные медные 70 мм |  |  |  | 4: 100 шт; 5: 0.05; 7: 0.104; 10: 5084.41; 12: 528.78 | [24 empty] | Гильзы кабельные медные 70 мм
| 20.2.02.01-0015 | Втулки полипропиленовые, диаметр 54 мм |  |  |  | 4: 1000 шт; 5: 0.0122; 7: 0.025376; 10: 5410.46; 12: 137.3 | [24 empty] | Втулки полипропиленовые, диаметр 54 мм
|  | Итого прямые затраты |  |  |  | 12: 12946.18 | [26 empty] | Итого прямые затраты
82.1 | 421/пр_2020_п.75_пп.а | Вспомогательные ненормируемые материальные ресурсы |  |  |  | 4: %; 5: 2; 7: 2; 12: 157.03 | [30 empty] | Вспомогательные ненормируемые материальные ресурсы
|  | ФОТ |  |  |  | 12: 11068.75 | [27 empty] | ФОТ
| Пр/812-049.3-1 | НР Электротехнические установки на других объектах |  |  |  | 4: %; 5: 97; 7: 97; 12: 10736.69 | [27 empty] | НР Электротехнические установки на других объектах
| Пр/774-049.3 | СП Электротехнические установки на других объектах |  |  |  | 4: %; 5: 51; 7: 51; 12: 5645.06 | [27 empty] | СП Электротехнические установки на других объектах
|  | Всего по позиции |  |  |  | 10: 14175.46; 12: 29484.96 | [28 empty] | Всего по позиции
83 | ФСБЦ-21.2.01.01-0062 | Провод самонесущий изолированный СИП-4 2х16-0,6/1 |  |  |  | 1000 м | 0.405 | 1 | 0.405 | 31139.61 | 1.38 | 42972.66 |  | 17403.93 | [22 empty] | Провод самонесущий изолированный СИП-4 2х16-0,6/1
|  | Объем=405 / 1000 | [41 empty] | Объем=405 / 1000
|  | Всего по позиции |  |  |  | 12: 17403.93 | [28 empty] | Всего по позиции
84 | ГЭСН33-04-030-01 | Установка разрядников: с помощью механизмов (Приминительно ОПН) |  |  |  | 4: компл; 5: 5; 6: 1; 7: 5 | [22 empty] | Установка разрядников: с помощью механизмов (Приминительно ОПН)
| 421/пр_2020_прил.10_т.1_п.4_гр.3 | Производство работ осуществляется в охранной зоне действующей воздушной линии электропередачи, вблизи объектов, находящихся под напряжением, внутри объектов капитального строительства, внутренняя проводка в которых не обесточена, если это приведет к ограничению действий рабочих в соответствии с требованиями техники безопасности ОЗП=1,2; ЭМ=1,2 к расх.; ТЗ=1,2 | [35 empty] | Производство работ осуществляется в охранной зоне действующей воздушной линии электропередачи, вблизи объектов, находящихся под напряжением, внутри объектов капитального строительства, внутренняя проводка в которых не обесточена, если это приведет к ограничению действий рабочих в соответствии с требованиями техники безопасности ОЗП=1,2; ЭМ=1,2 к расх.; ТЗ=1,2
| 421/пр_2020_прил.10_т.1_п.5_гр.3 | Производство работ осуществляется в стесненных условиях населенных пунктов ОЗП=1,15; ЭМ=1,15 к расх.; ЗПМ=1,15; ТЗМ=1,15 | [35 empty] | Производство работ осуществляется в стесненных условиях населенных пунктов ОЗП=1,15; ЭМ=1,15 к расх.; ЗПМ=1,15; ТЗМ=1,15
| 421/пр_2020_п.58_пп.б | При применении сметных норм, включенных в сборники ГЭСН (ФЕР, ТЕР), аналогичных технологическим процессам в новом строительстве, в том числе по возведению новых конструктивных элементов ОЗП=1,15; ЭМ=1,25 к расх.; ЗПМ=1,25; ТЗ=1,15; ТЗМ=1,25 | [35 empty] | При применении сметных норм, включенных в сборники ГЭСН (ФЕР, ТЕР), аналогичных технологическим процессам в новом строительстве, в том числе по возведению новых конструктивных элементов ОЗП=1,15; ЭМ=1,25 к расх.; ЗПМ=1,25; ТЗ=1,15; ТЗМ=1,25
| 1-100-33 | Средний разряд работы 3,3 |  |  |  | чел.-ч | 3.76 | 1,38 (1,2*1,15) | 25.944 |  |  | 304.69 | 1.15 | 9090.61 | [24 empty] | Средний разряд работы 3,3
| 91.06.06-011 | Автогидроподъемники, высота подъема 12 м |  |  |  | маш.-ч | 0.85 | 1,6875 ((1+(1,2-1)+(1,15-1))*1,25) | 7.1719 |  |  | 492.36 |  | 3531.14 | [24 empty] | Автогидроподъемники, высота подъема 12 м
| 4-100-040 | ОТм(Зтм) Средний разряд машинистов 4 |  |  |  | чел.-ч | 0.85 | 1,4375 (1,15*1,25) | 6.1094 |  |  | 378.52 |  | 2312.52 | [25 empty] | ОТм(Зтм) Средний разряд машинистов 4
| 91.14.02-001 | Автомобили бортовые, грузоподъемность до 5 т |  |  |  | маш.-ч | 0.22 | 1,6875 ((1+(1,2-1)+(1,15-1))*1,25) | 1.8562 |  |  | 606.96 |  | 1126.67 | [24 empty] | Автомобили бортовые, грузоподъемность до 5 т
| 4-100-040 | ОТм(Зтм) Средний разряд машинистов 4 |  |  |  | чел.-ч | 0.22 | 1,4375 (1,15*1,25) | 1.5813 |  |  | 378.52 |  | 598.53 | [25 empty] | ОТм(Зтм) Средний разряд машинистов 4
| 01.3.01.06-0038 | Смазка защитная электросетевая |  |  |  | 4: кг; 5: 0.1; 7: 0.5; 10: 407.48; 12: 203.74 | [24 empty] | Смазка защитная электросетевая
| 01.3.01.06-0051 | Смазка солидол жировой Ж |  |  |  | 4: кг; 5: 0.03; 7: 0.15; 10: 100.09; 12: 15.01 | [24 empty] | Смазка солидол жировой Ж
| 01.7.20.08-0051 | Ветошь хлопчатобумажная цветная |  |  |  | 4: кг; 5: 0.02; 7: 0.1; 10: 80.24; 12: 8.02 | [24 empty] | Ветошь хлопчатобумажная цветная
| 14.4.03.03-0102 | Лак битумный БТ-577 |  |  |  | 4: т; 5: 0.0001; 7: 0.0005; 10: 111818.71; 12: 55.91 | [24 empty] | Лак битумный БТ-577
| 14.5.09.11-0102 | Уайт-спирит |  |  |  | 4: кг; 5: 0.03; 7: 0.15; 10: 89.69; 12: 13.45 | [24 empty] | Уайт-спирит
|  | Итого прямые затраты |  |  |  | 12: 16955.6 | [26 empty] | Итого прямые затраты
|  | ФОТ |  |  |  | 12: 12001.66 | [27 empty] | ФОТ
| Пр/812-027.0-1 | НР Линии электропередачи |  |  |  | 4: %; 5: 103; 7: 103; 12: 12361.71 | [27 empty] | НР Линии электропередачи
| Пр/774-027.0, Приказ № 774/пр от 11.12.2020 п.16 | СП Линии электропередачи |  |  |  | 4: %; 5: 60; 6: 0.85; 7: 51; 12: 6120.85 | [27 empty] | СП Линии электропередачи
|  | Всего по позиции |  |  |  | 10: 7087.63; 12: 35438.16 | [28 empty] | Всего по позиции
85 О | ТЦ_62.1.05.02_77_7707395500_21.01.2025_02 | Ограничитель перенапряжения ОПН-0,4 ОСТ 600/28 |  |  |  | шт | 15 | 1 | 15 |  |  | 1430.09 |  | 21451.35 | [22 empty] | Ограничитель перенапряжения ОПН-0,4 ОСТ 600/28
|  | Всего по позиции |  |  |  | 12: 21451.35 | [28 empty] | Всего по позиции
86 | ГЭСН01-02-057-02 | Разработка грунта вручную в траншеях глубиной до 2 м без креплений с откосами, группа грунтов: 2 (Т2) |  |  |  | 4: 100 м3; 5: 0.162; 6: 1; 7: 0.162 | [22 empty] | Разработка грунта вручную в траншеях глубиной до 2 м без креплений с откосами, группа грунтов: 2 (Т2)
| 421/пр_2020_прил.10_т.1_п.4_гр.3 | Производство работ осуществляется в охранной зоне действующей воздушной линии электропередачи, вблизи объектов, находящихся под напряжением, внутри объектов капитального строительства, внутренняя проводка в которых не обесточена, если это приведет к ограничению действий рабочих в соответствии с требованиями техники безопасности ОЗП=1,2; ЭМ=1,2 к расх.; ТЗ=1,2 | [35 empty] | Производство работ осуществляется в охранной зоне действующей воздушной линии электропередачи, вблизи объектов, находящихся под напряжением, внутри объектов капитального строительства, внутренняя проводка в которых не обесточена, если это приведет к ограничению действий рабочих в соответствии с требованиями техники безопасности ОЗП=1,2; ЭМ=1,2 к расх.; ТЗ=1,2
| 421/пр_2020_прил.10_т.1_п.5_гр.3 | Производство работ осуществляется в стесненных условиях населенных пунктов ОЗП=1,15; ЭМ=1,15 к расх.; ЗПМ=1,15; ТЗМ=1,15 | [35 empty] | Производство работ осуществляется в стесненных условиях населенных пунктов ОЗП=1,15; ЭМ=1,15 к расх.; ЗПМ=1,15; ТЗМ=1,15
| 421/пр_2020_п.58_пп.б | При применении сметных норм, включенных в сборники ГЭСН (ФЕР, ТЕР), аналогичных технологическим процессам в новом строительстве, в том числе по возведению новых конструктивных элементов ОЗП=1,15; ЭМ=1,25 к расх.; ЗПМ=1,25; ТЗ=1,15; ТЗМ=1,25 | [35 empty] | При применении сметных норм, включенных в сборники ГЭСН (ФЕР, ТЕР), аналогичных технологическим процессам в новом строительстве, в том числе по возведению новых конструктивных элементов ОЗП=1,15; ЭМ=1,25 к расх.; ЗПМ=1,25; ТЗ=1,15; ТЗМ=1,25
| 1-100-20 | Средний разряд работы 2,0 |  |  |  | чел.-ч | 154 | 1,38 (1,2*1,15) | 34.4282 |  |  | 268.91 | 1.15 | 10646.81 | [24 empty] | Средний разряд работы 2,0
|  | Итого прямые затраты |  |  |  | 12: 10646.81 | [26 empty] | Итого прямые затраты
|  | ФОТ |  |  |  | 12: 10646.81 | [27 empty] | ФОТ
| Пр/812-001.2-1 | НР Земляные работы, выполняемые ручным способом |  |  |  | 4: %; 5: 89; 7: 89; 12: 9475.66 | [27 empty] | НР Земляные работы, выполняемые ручным способом
| Пр/774-001.2, Приказ № 774/пр от 11.12.2020 п.16 | СП Земляные работы, выполняемые ручным способом |  |  |  | 4: %; 5: 40; 6: 0.85; 7: 34; 12: 3619.92 | [27 empty] | СП Земляные работы, выполняемые ручным способом
|  | Всего по позиции |  |  |  | 10: 146557.96; 12: 23742.39 | [28 empty] | Всего по позиции
87 | ГЭСН01-02-061-01 | Засыпка вручную траншей, пазух котлованов и ям, группа грунтов: 1 |  |  |  | 4: 100 м3; 5: 0.108; 6: 1; 7: 0.108 | [22 empty] | Засыпка вручную траншей, пазух котлованов и ям, группа грунтов: 1
| 421/пр_2020_прил.10_т.1_п.4_гр.3 | Производство работ осуществляется в охранной зоне действующей воздушной линии электропередачи, вблизи объектов, находящихся под напряжением, внутри объектов капитального строительства, внутренняя проводка в которых не обесточена, если это приведет к ограничению действий рабочих в соответствии с требованиями техники безопасности ОЗП=1,2; ЭМ=1,2 к расх.; ТЗ=1,2 | [35 empty] | Производство работ осуществляется в охранной зоне действующей воздушной линии электропередачи, вблизи объектов, находящихся под напряжением, внутри объектов капитального строительства, внутренняя проводка в которых не обесточена, если это приведет к ограничению действий рабочих в соответствии с требованиями техники безопасности ОЗП=1,2; ЭМ=1,2 к расх.; ТЗ=1,2
| 421/пр_2020_прил.10_т.1_п.5_гр.3 | Производство работ осуществляется в стесненных условиях населенных пунктов ОЗП=1,15; ЭМ=1,15 к расх.; ЗПМ=1,15; ТЗМ=1,15 | [35 empty] | Производство работ осуществляется в стесненных условиях населенных пунктов ОЗП=1,15; ЭМ=1,15 к расх.; ЗПМ=1,15; ТЗМ=1,15
| 421/пр_2020_п.58_пп.б | При применении сметных норм, включенных в сборники ГЭСН (ФЕР, ТЕР), аналогичных технологическим процессам в новом строительстве, в том числе по возведению новых конструктивных элементов ОЗП=1,15; ЭМ=1,25 к расх.; ЗПМ=1,25; ТЗ=1,15; ТЗМ=1,25 | [35 empty] | При применении сметных норм, включенных в сборники ГЭСН (ФЕР, ТЕР), аналогичных технологическим процессам в новом строительстве, в том числе по возведению новых конструктивных элементов ОЗП=1,15; ЭМ=1,25 к расх.; ЗПМ=1,25; ТЗ=1,15; ТЗМ=1,25
| 1-100-15 | Средний разряд работы 1,5 |  |  |  | чел.-ч | 88.5 | 1,38 (1,2*1,15) | 13.19 |  |  | 257.81 | 1.15 | 3910.6 | [24 empty] | Средний разряд работы 1,5
|  | Итого прямые затраты |  |  |  | 12: 3910.6 | [26 empty] | Итого прямые затраты
|  | ФОТ |  |  |  | 12: 3910.6 | [27 empty] | ФОТ
| Пр/812-001.2-1 | НР Земляные работы, выполняемые ручным способом |  |  |  | 4: %; 5: 89; 7: 89; 12: 3480.43 | [27 empty] | НР Земляные работы, выполняемые ручным способом
| Пр/774-001.2, Приказ № 774/пр от 11.12.2020 п.16 | СП Земляные работы, выполняемые ручным способом |  |  |  | 4: %; 5: 40; 6: 0.85; 7: 34; 12: 1329.6 | [27 empty] | СП Земляные работы, выполняемые ручным способом
|  | Всего по позиции |  |  |  | 10: 80746.57; 12: 8720.63 | [28 empty] | Всего по позиции
88 | ГЭСНм08-02-142-01 | Устройство постели при одном кабеле в траншее |  |  |  | 4: 100 м; 5: 0.6; 6: 1; 7: 0.6 | [22 empty] | Устройство постели при одном кабеле в траншее
|  | Объем=60/100 | [41 empty] | Объем=60/100
| 421/пр_2020_прил.10_т.1_п.4_гр.3 | Производство работ осуществляется в охранной зоне действующей воздушной линии электропередачи, вблизи объектов, находящихся под напряжением, внутри объектов капитального строительства, внутренняя проводка в которых не обесточена, если это приведет к ограничению действий рабочих в соответствии с требованиями техники безопасности ОЗП=1,2; ЭМ=1,2 к расх.; ТЗ=1,2 | [35 empty] | Производство работ осуществляется в охранной зоне действующей воздушной линии электропередачи, вблизи объектов, находящихся под напряжением, внутри объектов капитального строительства, внутренняя проводка в которых не обесточена, если это приведет к ограничению действий рабочих в соответствии с требованиями техники безопасности ОЗП=1,2; ЭМ=1,2 к расх.; ТЗ=1,2
| 421/пр_2020_прил.10_т.1_п.5_гр.3 | Производство работ осуществляется в стесненных условиях населенных пунктов ОЗП=1,15; ЭМ=1,15 к расх.; ЗПМ=1,15; ТЗМ=1,15 | [35 empty] | Производство работ осуществляется в стесненных условиях населенных пунктов ОЗП=1,15; ЭМ=1,15 к расх.; ЗПМ=1,15; ТЗМ=1,15
| 1-100-38 | Средний разряд работы 3,8 |  |  |  | чел.-ч | 5.3 | 1.2 | 3.816 |  |  | 323.19 | 1.15 | 1418.29 | [24 empty] | Средний разряд работы 3,8
| 91.14.02-001 | Автомобили бортовые, грузоподъемность до 5 т |  |  |  | маш.-ч | 3.9 | 1,35 ((1+(1,2-1)+(1,15-1))) | 3.159 |  |  | 606.96 |  | 1917.39 | [24 empty] | Автомобили бортовые, грузоподъемность до 5 т
| 4-100-040 | ОТм(Зтм) Средний разряд машинистов 4 |  |  |  | чел.-ч | 3.9 | 1.15 | 2.691 |  |  | 378.52 |  | 1018.6 | [25 empty] | ОТм(Зтм) Средний разряд машинистов 4
|  | Итого прямые затраты |  |  |  | 12: 4354.28 | [26 empty] | Итого прямые затраты
88.1 | 421/пр_2020_п.75_пп.а | Вспомогательные ненормируемые материальные ресурсы |  |  |  | 4: %; 5: 2; 7: 2; 12: 20.55 | [30 empty] | Вспомогательные ненормируемые материальные ресурсы
|  | ФОТ |  |  |  | 12: 2436.89 | [27 empty] | ФОТ
| Пр/812-049.3-1 | НР Электротехнические установки на других объектах |  |  |  | 4: %; 5: 97; 7: 97; 12: 2363.78 | [27 empty] | НР Электротехнические установки на других объектах
| Пр/774-049.3 | СП Электротехнические установки на других объектах |  |  |  | 4: %; 5: 51; 7: 51; 12: 1242.81 | [27 empty] | СП Электротехнические установки на других объектах
|  | Всего по позиции |  |  |  | 10: 13302.37; 12: 7981.42 | [28 empty] | Всего по позиции
89 | ФСБЦ-02.3.01.02-1116 | Песок природный для строительных работ II класс, мелкий |  |  |  | м3 | 5.4 | 1 | 5.4 | 616.2 | 1.16 | 714.79 |  | 3859.87 | [22 empty] | Песок природный для строительных работ II класс, мелкий
|  | Всего по позиции |  |  |  | 12: 3859.87 | [28 empty] | Всего по позиции
90 | ГЭСНм08-02-141-03 | Кабель до 35 кВ в готовых траншеях без покрытий, масса 1 м: свыше 2 до 3 кг |  |  |  | 4: 100 м; 5: 0.6; 6: 1; 7: 0.6 | [22 empty] | Кабель до 35 кВ в готовых траншеях без покрытий, масса 1 м: свыше 2 до 3 кг
|  | Объем=60/100 | [41 empty] | Объем=60/100
| 421/пр_2020_прил.10_т.1_п.4_гр.3 | Производство работ осуществляется в охранной зоне действующей воздушной линии электропередачи, вблизи объектов, находящихся под напряжением, внутри объектов капитального строительства, внутренняя проводка в которых не обесточена, если это приведет к ограничению действий рабочих в соответствии с требованиями техники безопасности ОЗП=1,2; ЭМ=1,2 к расх.; ТЗ=1,2 | [35 empty] | Производство работ осуществляется в охранной зоне действующей воздушной линии электропередачи, вблизи объектов, находящихся под напряжением, внутри объектов капитального строительства, внутренняя проводка в которых не обесточена, если это приведет к ограничению действий рабочих в соответствии с требованиями техники безопасности ОЗП=1,2; ЭМ=1,2 к расх.; ТЗ=1,2
| 421/пр_2020_прил.10_т.1_п.5_гр.3 | Производство работ осуществляется в стесненных условиях населенных пунктов ОЗП=1,15; ЭМ=1,15 к расх.; ЗПМ=1,15; ТЗМ=1,15 | [35 empty] | Производство работ осуществляется в стесненных условиях населенных пунктов ОЗП=1,15; ЭМ=1,15 к расх.; ЗПМ=1,15; ТЗМ=1,15
| 1-100-38 | Средний разряд работы 3,8 |  |  |  | чел.-ч | 11.36 | 1.2 | 8.1792 |  |  | 323.19 | 1.15 | 3039.95 | [24 empty] | Средний разряд работы 3,8
| 91.05.05-015 | Краны на автомобильном ходу, грузоподъемность 16 т |  |  |  | маш.-ч | 0.94 | 1,35 ((1+(1,2-1)+(1,15-1))) | 0.7614 |  |  | 1594.82 |  | 1214.3 | [24 empty] | Краны на автомобильном ходу, грузоподъемность 16 т
| 4-100-060 | ОТм(Зтм) Средний разряд машинистов 6 |  |  |  | чел.-ч | 0.94 | 1.15 | 0.6486 |  |  | 508.46 |  | 329.79 | [25 empty] | ОТм(Зтм) Средний разряд машинистов 6
| 91.06.01-003 | Домкраты гидравлические, грузоподъемность 63-100 т |  |  |  | маш.-ч | 2.58 | 1,35 ((1+(1,2-1)+(1,15-1))) | 2.0898 |  |  | 2.67 |  | 5.58 | [24 empty] | Домкраты гидравлические, грузоподъемность 63-100 т
| 91.06.03-061 | Лебедки электрические тяговым усилием до 12,26 кН (1,25 т) |  |  |  | маш.-ч | 2.58 | 1,35 ((1+(1,2-1)+(1,15-1))) | 2.0898 |  |  | 12.38 |  | 25.87 | [24 empty] | Лебедки электрические тяговым усилием до 12,26 кН (1,25 т)
| 91.14.02-001 | Автомобили бортовые, грузоподъемность до 5 т |  |  |  | маш.-ч | 0.94 | 1,35 ((1+(1,2-1)+(1,15-1))) | 0.7614 |  |  | 606.96 |  | 462.14 | [24 empty] | Автомобили бортовые, грузоподъемность до 5 т
| 4-100-040 | ОТм(Зтм) Средний разряд машинистов 4 |  |  |  | чел.-ч | 0.94 | 1.15 | 0.6486 |  |  | 378.52 |  | 245.51 | [25 empty] | ОТм(Зтм) Средний разряд машинистов 4
| 01.7.06.07-0002 | Ленты монтажные из пластмассы для бандажирования проводов, скрепляются пластмассовыми кнопками, ширина 10 мм |  |  |  | 4: 10 м; 5: 0.096; 7: 0.0576; 10: 60.34; 12: 3.48 | [24 empty] | Ленты монтажные из пластмассы для бандажирования проводов, скрепляются пластмассовыми кнопками, ширина 10 мм
| 08.3.07.01-0052 | Прокат стальной горячекатаный полосовой, марки стали Ст3сп, Ст3пс, размеры 50х5 мм |  |  |  | 4: т; 5: 0.001; 7: 0.0006; 10: 59763.88; 12: 35.86 | [24 empty] | Прокат стальной горячекатаный полосовой, марки стали Ст3сп, Ст3пс, размеры 50х5 мм
| 08.3.08.02-0058 | Уголок стальной горячекатаный равнополочный, марки стали Ст3сп, Ст3пс, ширина полок 35-56 мм, толщина полки 3-5 мм |  |  |  | 4: т; 5: 0.01; 7: 0.006; 10: 53131.88; 12: 318.79 | [24 empty] | Уголок стальной горячекатаный равнополочный, марки стали Ст3сп, Ст3пс, ширина полок 35-56 мм, толщина полки 3-5 мм
| 14.4.02.04-0142 | Краска масляная МА-0115, мумия, сурик железный |  |  |  | 4: кг; 5: 0.25; 7: 0.15; 10: 120.62; 12: 18.09 | [24 empty] | Краска масляная МА-0115, мумия, сурик железный
| 14.4.03.03-0002 | Лак битумный БТ-123 |  |  |  | 4: т; 5: 6e-05; 7: 3.6e-05; 10: 101718.71; 12: 3.66 | [24 empty] | Лак битумный БТ-123
|  | Итого прямые затраты |  |  |  | 12: 5703.02 | [26 empty] | Итого прямые затраты
90.1 | 421/пр_2020_п.75_пп.а | Вспомогательные ненормируемые материальные ресурсы |  |  |  | 4: %; 5: 2; 7: 2; 12: 44.06 | [30 empty] | Вспомогательные ненормируемые материальные ресурсы
|  | ФОТ |  |  |  | 12: 3615.25 | [27 empty] | ФОТ
| Пр/812-049.3-1 | НР Электротехнические установки на других объектах |  |  |  | 4: %; 5: 97; 7: 97; 12: 3506.79 | [27 empty] | НР Электротехнические установки на других объектах
| Пр/774-049.3 | СП Электротехнические установки на других объектах |  |  |  | 4: %; 5: 51; 7: 51; 12: 1843.78 | [27 empty] | СП Электротехнические установки на других объектах
|  | Всего по позиции |  |  |  | 10: 18496.08; 12: 11097.65 | [28 empty] | Всего по позиции
91 | ТЦ_21.1.06.08_13_1328014944_01.01.2025_01_3.1 КА п.3.1 | Кабель АВБШВ-1 4х95 |  |  |  | м | 61.2 | 1 | 61.2 |  |  | 708.32 |  | 43349.18 | [22 empty] | Кабель АВБШВ-1 4х95
|  | Объем=60*1,02 | [41 empty] | Объем=60*1,02
|  | Всего по позиции |  |  |  | 12: 43349.18 | [28 empty] | Всего по позиции
92 | ГЭСНм08-02-143-05 | Покрытие кабеля, проложенного в траншее: лентой сигнальной |  |  |  | 4: 100 м; 5: 0.6; 6: 1; 7: 0.6 | [22 empty] | Покрытие кабеля, проложенного в траншее: лентой сигнальной
|  | Объем=60/100 | [41 empty] | Объем=60/100
| 421/пр_2020_прил.10_т.1_п.4_гр.3 | Производство работ осуществляется в охранной зоне действующей воздушной линии электропередачи, вблизи объектов, находящихся под напряжением, внутри объектов капитального строительства, внутренняя проводка в которых не обесточена, если это приведет к ограничению действий рабочих в соответствии с требованиями техники безопасности ОЗП=1,2; ЭМ=1,2 к расх.; ТЗ=1,2 | [35 empty] | Производство работ осуществляется в охранной зоне действующей воздушной линии электропередачи, вблизи объектов, находящихся под напряжением, внутри объектов капитального строительства, внутренняя проводка в которых не обесточена, если это приведет к ограничению действий рабочих в соответствии с требованиями техники безопасности ОЗП=1,2; ЭМ=1,2 к расх.; ТЗ=1,2
| 421/пр_2020_прил.10_т.1_п.5_гр.3 | Производство работ осуществляется в стесненных условиях населенных пунктов ОЗП=1,15; ЭМ=1,15 к расх.; ЗПМ=1,15; ТЗМ=1,15 | [35 empty] | Производство работ осуществляется в стесненных условиях населенных пунктов ОЗП=1,15; ЭМ=1,15 к расх.; ЗПМ=1,15; ТЗМ=1,15
| 1-100-23 | Средний разряд работы 2,3 |  |  |  | чел.-ч | 0.48 | 1.2 | 0.3456 |  |  | 276.32 | 1.15 | 109.82 | [24 empty] | Средний разряд работы 2,3
| 91.14.02-001 | Автомобили бортовые, грузоподъемность до 5 т |  |  |  | маш.-ч | 0.02 | 1,35 ((1+(1,2-1)+(1,15-1))) | 0.0162 |  |  | 606.96 |  | 9.83 | [24 empty] | Автомобили бортовые, грузоподъемность до 5 т
| 4-100-040 | ОТм(Зтм) Средний разряд машинистов 4 |  |  |  | чел.-ч | 0.02 | 1.15 | 0.0138 |  |  | 378.52 |  | 5.22 | [25 empty] | ОТм(Зтм) Средний разряд машинистов 4
|  | Итого прямые затраты |  |  |  | 12: 124.87 | [26 empty] | Итого прямые затраты
92.1 | 421/пр_2020_п.75_пп.а | Вспомогательные ненормируемые материальные ресурсы |  |  |  | 4: %; 5: 2; 7: 2; 12: 1.59 | [30 empty] | Вспомогательные ненормируемые материальные ресурсы
|  | ФОТ |  |  |  | 12: 115.04 | [27 empty] | ФОТ
| Пр/812-049.3-1 | НР Электротехнические установки на других объектах |  |  |  | 4: %; 5: 97; 7: 97; 12: 111.59 | [27 empty] | НР Электротехнические установки на других объектах
| Пр/774-049.3 | СП Электротехнические установки на других объектах |  |  |  | 4: %; 5: 51; 7: 51; 12: 58.67 | [27 empty] | СП Электротехнические установки на других объектах
|  | Всего по позиции |  |  |  | 10: 494.53; 12: 296.72 | [28 empty] | Всего по позиции
93 | ФСБЦ-01.7.06.08-0011 | Лента сигнальная полиэтиленовая ЛСЭ-150, длина 100 м, ширина 150 мм |  |  |  | шт | 0.6 | 1 | 0.6 | 358.1 | 1.6 | 572.96 |  | 343.78 | [22 empty] | Лента сигнальная полиэтиленовая ЛСЭ-150, длина 100 м, ширина 150 мм
|  | Объем=60/100 | [41 empty] | Объем=60/100
|  | Всего по позиции |  |  |  | 12: 343.78 | [28 empty] | Всего по позиции
94 | ГЭСНм08-02-143-06 | Покрытие кабеля, проложенного в траншее, плитами из полимернаполненных материалов в один ряд, расположенными вдоль кабельной линии: размером 48х24 см |  |  |  | 4: 100 м; 5: 0.6; 6: 1; 7: 0.6 | [22 empty] | Покрытие кабеля, проложенного в траншее, плитами из полимернаполненных материалов в один ряд, расположенными вдоль кабельной линии: размером 48х24 см
|  | Объем=60/100 | [41 empty] | Объем=60/100
| 421/пр_2020_прил.10_т.1_п.4_гр.3 | Производство работ осуществляется в охранной зоне действующей воздушной линии электропередачи, вблизи объектов, находящихся под напряжением, внутри объектов капитального строительства, внутренняя проводка в которых не обесточена, если это приведет к ограничению действий рабочих в соответствии с требованиями техники безопасности ОЗП=1,2; ЭМ=1,2 к расх.; ТЗ=1,2 | [35 empty] | Производство работ осуществляется в охранной зоне действующей воздушной линии электропередачи, вблизи объектов, находящихся под напряжением, внутри объектов капитального строительства, внутренняя проводка в которых не обесточена, если это приведет к ограничению действий рабочих в соответствии с требованиями техники безопасности ОЗП=1,2; ЭМ=1,2 к расх.; ТЗ=1,2
| 421/пр_2020_прил.10_т.1_п.5_гр.3 | Производство работ осуществляется в стесненных условиях населенных пунктов ОЗП=1,15; ЭМ=1,15 к расх.; ЗПМ=1,15; ТЗМ=1,15 | [35 empty] | Производство работ осуществляется в стесненных условиях населенных пунктов ОЗП=1,15; ЭМ=1,15 к расх.; ЗПМ=1,15; ТЗМ=1,15
| 1-100-23 | Средний разряд работы 2,3 |  |  |  | чел.-ч | 3.68 | 1.2 | 2.6496 |  |  | 276.32 | 1.15 | 841.96 | [24 empty] | Средний разряд работы 2,3
| 91.14.02-001 | Автомобили бортовые, грузоподъемность до 5 т |  |  |  | маш.-ч | 0.34 | 1,35 ((1+(1,2-1)+(1,15-1))) | 0.2754 |  |  | 606.96 |  | 167.16 | [24 empty] | Автомобили бортовые, грузоподъемность до 5 т
| 4-100-040 | ОТм(Зтм) Средний разряд машинистов 4 |  |  |  | чел.-ч | 0.34 | 1.15 | 0.2346 |  |  | 378.52 |  | 88.8 | [25 empty] | ОТм(Зтм) Средний разряд машинистов 4
|  | Итого прямые затраты |  |  |  | 12: 1097.92 | [26 empty] | Итого прямые затраты
94.1 | 421/пр_2020_п.75_пп.а | Вспомогательные ненормируемые материальные ресурсы |  |  |  | 4: %; 5: 2; 7: 2; 12: 12.2 | [30 empty] | Вспомогательные ненормируемые материальные ресурсы
|  | ФОТ |  |  |  | 12: 930.76 | [27 empty] | ФОТ
| Пр/812-049.3-1 | НР Электротехнические установки на других объектах |  |  |  | 4: %; 5: 97; 7: 97; 12: 902.84 | [27 empty] | НР Электротехнические установки на других объектах
| Пр/774-049.3 | СП Электротехнические установки на других объектах |  |  |  | 4: %; 5: 51; 7: 51; 12: 474.69 | [27 empty] | СП Электротехнические установки на других объектах
|  | Всего по позиции |  |  |  | 10: 4146.08; 12: 2487.65 | [28 empty] | Всего по позиции
95 | ФСБЦ-20.2.02.07-1016 | Плита из полимернаполненной композиции на основе волластонита для закрытия кабеля, размеры 480х240 мм |  |  |  | шт | 125 | 1 | 125 | 55.03 | 1.31 | 72.09 |  | 9011.25 | [22 empty] | Плита из полимернаполненной композиции на основе волластонита для закрытия кабеля, размеры 480х240 мм
|  | Всего по позиции |  |  |  | 12: 9011.25 | [28 empty] | Всего по позиции
96 | ГЭСНм08-02-146-04 | Кабель до 35 кВ с креплением накладными скобами, масса 1 м кабеля: до 3 кг |  |  |  | 4: 100 м; 5: 0.08; 6: 1; 7: 0.08 | [22 empty] | Кабель до 35 кВ с креплением накладными скобами, масса 1 м кабеля: до 3 кг
|  | Объем=8/100 | [41 empty] | Объем=8/100
| 421/пр_2020_прил.10_т.1_п.4_гр.3 | Производство работ осуществляется в охранной зоне действующей воздушной линии электропередачи, вблизи объектов, находящихся под напряжением, внутри объектов капитального строительства, внутренняя проводка в которых не обесточена, если это приведет к ограничению действий рабочих в соответствии с требованиями техники безопасности ОЗП=1,2; ЭМ=1,2 к расх.; ТЗ=1,2 | [35 empty] | Производство работ осуществляется в охранной зоне действующей воздушной линии электропередачи, вблизи объектов, находящихся под напряжением, внутри объектов капитального строительства, внутренняя проводка в которых не обесточена, если это приведет к ограничению действий рабочих в соответствии с требованиями техники безопасности ОЗП=1,2; ЭМ=1,2 к расх.; ТЗ=1,2
| 421/пр_2020_прил.10_т.1_п.5_гр.3 | Производство работ осуществляется в стесненных условиях населенных пунктов ОЗП=1,15; ЭМ=1,15 к расх.; ЗПМ=1,15; ТЗМ=1,15 | [35 empty] | Производство работ осуществляется в стесненных условиях населенных пунктов ОЗП=1,15; ЭМ=1,15 к расх.; ЗПМ=1,15; ТЗМ=1,15
| 1-100-38 | Средний разряд работы 3,8 |  |  |  | чел.-ч | 18.64 | 1.2 | 1.7894 |  |  | 323.19 | 1.15 | 665.08 | [24 empty] | Средний разряд работы 3,8
| 91.05.05-015 | Краны на автомобильном ходу, грузоподъемность 16 т |  |  |  | маш.-ч | 0.2 | 1,35 ((1+(1,2-1)+(1,15-1))) | 0.0216 |  |  | 1594.82 |  | 34.45 | [24 empty] | Краны на автомобильном ходу, грузоподъемность 16 т
| 4-100-060 | ОТм(Зтм) Средний разряд машинистов 6 |  |  |  | чел.-ч | 0.2 | 1.15 | 0.0184 |  |  | 508.46 |  | 9.36 | [25 empty] | ОТм(Зтм) Средний разряд машинистов 6
| 91.06.01-003 | Домкраты гидравлические, грузоподъемность 63-100 т |  |  |  | маш.-ч | 4.3 | 1,35 ((1+(1,2-1)+(1,15-1))) | 0.4644 |  |  | 2.67 |  | 1.24 | [24 empty] | Домкраты гидравлические, грузоподъемность 63-100 т
| 91.06.03-061 | Лебедки электрические тяговым усилием до 12,26 кН (1,25 т) |  |  |  | маш.-ч | 4.3 | 1,35 ((1+(1,2-1)+(1,15-1))) | 0.4644 |  |  | 12.38 |  | 5.75 | [24 empty] | Лебедки электрические тяговым усилием до 12,26 кН (1,25 т)
| 91.06.09-001 | Подъемники телескопические самоходные, рабочая высота 26 м, грузоподъемность 250 кг |  |  |  | маш.-ч | 5.73 | 1,35 ((1+(1,2-1)+(1,15-1))) | 0.61884 |  |  | 2090.72 |  | 1293.82 | [24 empty] | Подъемники телескопические самоходные, рабочая высота 26 м, грузоподъемность 250 кг
| 4-100-060 | ОТм(Зтм) Средний разряд машинистов 6 |  |  |  | чел.-ч | 5.73 | 1.15 | 0.52716 |  |  | 508.46 |  | 268.04 | [25 empty] | ОТм(Зтм) Средний разряд машинистов 6
| 91.14.02-001 | Автомобили бортовые, грузоподъемность до 5 т |  |  |  | маш.-ч | 0.2 | 1,35 ((1+(1,2-1)+(1,15-1))) | 0.0216 |  |  | 606.96 |  | 13.11 | [24 empty] | Автомобили бортовые, грузоподъемность до 5 т
| 4-100-040 | ОТм(Зтм) Средний разряд машинистов 4 |  |  |  | чел.-ч | 0.2 | 1.15 | 0.0184 |  |  | 378.52 |  | 6.96 | [25 empty] | ОТм(Зтм) Средний разряд машинистов 4
| 01.7.06.07-0002 | Ленты монтажные из пластмассы для бандажирования проводов, скрепляются пластмассовыми кнопками, ширина 10 мм |  |  |  | 4: 10 м; 5: 0.245; 7: 0.0196; 10: 60.34; 12: 1.18 | [24 empty] | Ленты монтажные из пластмассы для бандажирования проводов, скрепляются пластмассовыми кнопками, ширина 10 мм
| 10.3.02.03-0011 | Припои оловянно-свинцовые бессурьмянистые, марка ПОС30 |  |  |  | 4: кг; 5: 0.5; 7: 0.04; 10: 1499.09; 12: 59.96 | [24 empty] | Припои оловянно-свинцовые бессурьмянистые, марка ПОС30
| 14.4.03.03-0002 | Лак битумный БТ-123 |  |  |  | 4: т; 5: 0.00288; 7: 0.0002304; 10: 101718.71; 12: 23.44 | [24 empty] | Лак битумный БТ-123
|  | Итого прямые затраты |  |  |  | 12: 2382.39 | [26 empty] | Итого прямые затраты
96.1 | 421/пр_2020_п.75_пп.а | Вспомогательные ненормируемые материальные ресурсы |  |  |  | 4: %; 5: 2; 7: 2; 12: 9.64 | [30 empty] | Вспомогательные ненормируемые материальные ресурсы
|  | ФОТ |  |  |  | 12: 949.44 | [27 empty] | ФОТ
| Пр/812-049.3-1 | НР Электротехнические установки на других объектах |  |  |  | 4: %; 5: 97; 7: 97; 12: 920.96 | [27 empty] | НР Электротехнические установки на других объектах
| Пр/774-049.3 | СП Электротехнические установки на других объектах |  |  |  | 4: %; 5: 51; 7: 51; 12: 484.21 | [27 empty] | СП Электротехнические установки на других объектах
|  | Всего по позиции |  |  |  | 10: 47465; 12: 3797.2 | [28 empty] | Всего по позиции
97 | ТЦ_21.1.06.08_13_1328014944_01.01.2025_01_3.1 КА п.3.1 | Кабель АВБШВ-1 4х95 |  |  |  | м | 8.16 | 1 | 8.16 |  |  | 708.32 |  | 5779.89 | [22 empty] | Кабель АВБШВ-1 4х95
|  | Объем=8*1,02 | [41 empty] | Объем=8*1,02
|  | Всего по позиции |  |  |  | 12: 5779.89 | [28 empty] | Всего по позиции
98 | ФСБЦ-20.1.02.18-1002 | Ленты бандажные для устройства вертикальной разметки на опорах контактной сети, из нержавеющей стали 08Х18Н10, толщина 0,76 мм, ширина 19 мм |  |  |  | 10 м | 0.4 | 1 | 0.4 | 911.44 | 1.17 | 1066.38 |  | 426.55 | [22 empty] | Ленты бандажные для устройства вертикальной разметки на опорах контактной сети, из нержавеющей стали 08Х18Н10, толщина 0,76 мм, ширина 19 мм
|  | Объем=4/10 | [41 empty] | Объем=4/10
|  | Всего по позиции |  |  |  | 12: 426.55 | [28 empty] | Всего по позиции
99 | ФСБЦ-25.2.02.11-0051 | Скрепа для фиксации на промежуточных опорах, размер 20 мм |  |  |  | 100 шт | 0.04 | 1 | 0.04 | 1926.82 | 1.47 | 2832.43 |  | 113.3 | [22 empty] | Скрепа для фиксации на промежуточных опорах, размер 20 мм
|  | Объем=4/100 | [41 empty] | Объем=4/100
|  | Всего по позиции |  |  |  | 12: 113.3 | [28 empty] | Всего по позиции
100 | ГЭСНм08-02-165-03 | Муфта концевая эпоксидная для 3-жильного кабеля напряжением: 1 кВ, сечение одной жилы до 185 мм2 | [34 empty] | Муфта концевая эпоксидная для 3-жильного кабеля напряжением: 1 кВ, сечение одной жилы до 185 мм2 | bar: 4 to 7
| 421/пр_2020_прил.10_т.1_п.4_гр.3 | Производство работ осуществляется в охранной зоне действующей воздушной линии электропередачи, вблизи объектов, находящихся под напряжением, внутри объектов капитального строительства, внутренняя проводка в которых не обесточена, если это приведет к ограничению действий рабочих в соответствии с требованиями техники безопасности ОЗП=1,2; ЭМ=1,2 к расх.; ТЗ=1,2 | [35 empty] | Производство работ осуществляется в охранной зоне действующей воздушной линии электропередачи, вблизи объектов, находящихся под напряжением, внутри объектов капитального строительства, внутренняя проводка в которых не обесточена, если это приведет к ограничению действий рабочих в соответствии с требованиями техники безопасности ОЗП=1,2; ЭМ=1,2 к расх.; ТЗ=1,2
| 421/пр_2020_прил.10_т.1_п.5_гр.3 | Производство работ осуществляется в стесненных условиях населенных пунктов ОЗП=1,15; ЭМ=1,15 к расх.; ЗПМ=1,15; ТЗМ=1,15 | [35 empty] | Производство работ осуществляется в стесненных условиях населенных пунктов ОЗП=1,15; ЭМ=1,15 к расх.; ЗПМ=1,15; ТЗМ=1,15
| 1-100-38 | Средний разряд работы 3,8 |  |  |  | чел.-ч | 5.4 | 1.2 | 6.48 |  |  | 323.19 | 1.15 | 2408.41 | [24 empty] | Средний разряд работы 3,8
| 91.06.09-001 | Подъемники телескопические самоходные, рабочая высота 26 м, грузоподъемность 250 кг |  |  |  | маш.-ч | 4.27 | 1,35 ((1+(1,2-1)+(1,15-1))) | 5.7645 |  |  | 2090.72 |  | 12051.96 | [24 empty] | Подъемники телескопические самоходные, рабочая высота 26 м, грузоподъемность 250 кг
| 4-100-060 | ОТм(Зтм) Средний разряд машинистов 6 |  |  |  | чел.-ч | 4.27 | 1.15 | 4.9105 |  |  | 508.46 |  | 2496.79 | [25 empty] | ОТм(Зтм) Средний разряд машинистов 6
| 01.3.01.01-0001 | Бензин авиационный Б-70 |  |  |  | 4: т; 5: 0.0004; 7: 0.0004; 10: 137409.49; 12: 54.96 | [24 empty] | Бензин авиационный Б-70
| 01.3.01.05-0009 | Парафин нефтяной твердый Т-1 |  |  |  | 4: т; 5: 1e-05; 7: 1e-05; 10: 139924.51; 12: 1.4 | [24 empty] | Парафин нефтяной твердый Т-1
| 01.7.06.07-0002 | Ленты монтажные из пластмассы для бандажирования проводов, скрепляются пластмассовыми кнопками, ширина 10 мм |  |  |  | 4: 10 м; 5: 0.024; 7: 0.024; 10: 60.34; 12: 1.45 | [24 empty] | Ленты монтажные из пластмассы для бандажирования проводов, скрепляются пластмассовыми кнопками, ширина 10 мм
|  | Итого прямые затраты |  |  |  | 12: 17014.97 | [26 empty] | Итого прямые затраты
100.1 | 421/пр_2020_п.75_пп.а | Вспомогательные ненормируемые материальные ресурсы |  |  |  | 4: %; 5: 2; 7: 2; 12: 34.9 | [30 empty] | Вспомогательные ненормируемые материальные ресурсы
|  | ФОТ |  |  |  | 12: 4905.2 | [27 empty] | ФОТ
| Пр/812-049.3-1 | НР Электротехнические установки на других объектах |  |  |  | 4: %; 5: 97; 7: 97; 12: 4758.04 | [27 empty] | НР Электротехнические установки на других объектах
| Пр/774-049.3 | СП Электротехнические установки на других объектах |  |  |  | 4: %; 5: 51; 7: 51; 12: 2501.65 | [27 empty] | СП Электротехнические установки на других объектах
|  | Всего по позиции |  |  |  | 10: 24309.56; 12: 24309.56 | [28 empty] | Всего по позиции
101 | ТЦ_21.1.06.08_50_5074071005_01.01.2025_01_2.1 КА п.2.1 | Муфта концевая наружной установки 4 КНТпН-1 70-120 1кВ (КВТп) |  |  |  | шт | 1 | 1 | 1 |  |  | 2805 |  | 2805 | [22 empty] | Муфта концевая наружной установки 4 КНТпН-1 70-120 1кВ (КВТп)
|  | Всего по позиции |  |  |  | 12: 2805 | [28 empty] | Всего по позиции
102 | ГЭСНм08-02-167-03 | Муфта соединительная эпоксидная для 3-5-жильного кабеля напряжением: до 1 кВ, сечение одной жилы до 120 мм2 | [34 empty] | Муфта соединительная эпоксидная для 3-5-жильного кабеля напряжением: до 1 кВ, сечение одной жилы до 120 мм2 | bar: 4 to 7
| 421/пр_2020_прил.10_т.1_п.4_гр.3 | Производство работ осуществляется в охранной зоне действующей воздушной линии электропередачи, вблизи объектов, находящихся под напряжением, внутри объектов капитального строительства, внутренняя проводка в которых не обесточена, если это приведет к ограничению действий рабочих в соответствии с требованиями техники безопасности ОЗП=1,2; ЭМ=1,2 к расх.; ТЗ=1,2 | [35 empty] | Производство работ осуществляется в охранной зоне действующей воздушной линии электропередачи, вблизи объектов, находящихся под напряжением, внутри объектов капитального строительства, внутренняя проводка в которых не обесточена, если это приведет к ограничению действий рабочих в соответствии с требованиями техники безопасности ОЗП=1,2; ЭМ=1,2 к расх.; ТЗ=1,2
| 421/пр_2020_прил.10_т.1_п.5_гр.3 | Производство работ осуществляется в стесненных условиях населенных пунктов ОЗП=1,15; ЭМ=1,15 к расх.; ЗПМ=1,15; ТЗМ=1,15 | [35 empty] | Производство работ осуществляется в стесненных условиях населенных пунктов ОЗП=1,15; ЭМ=1,15 к расх.; ЗПМ=1,15; ТЗМ=1,15
| 1-100-38 | Средний разряд работы 3,8 |  |  |  | чел.-ч | 7.46 | 1.2 | 8.952 |  |  | 323.19 | 1.15 | 3327.18 | [24 empty] | Средний разряд работы 3,8
| 91.05.05-015 | Краны на автомобильном ходу, грузоподъемность 16 т |  |  |  | маш.-ч | 0.01 | 1,35 ((1+(1,2-1)+(1,15-1))) | 0.0135 |  |  | 1594.82 |  | 21.53 | [24 empty] | Краны на автомобильном ходу, грузоподъемность 16 т
| 4-100-060 | ОТм(Зтм) Средний разряд машинистов 6 |  |  |  | чел.-ч | 0.01 | 1.15 | 0.0115 |  |  | 508.46 |  | 5.85 | [25 empty] | ОТм(Зтм) Средний разряд машинистов 6
| 91.14.02-001 | Автомобили бортовые, грузоподъемность до 5 т |  |  |  | маш.-ч | 0.01 | 1,35 ((1+(1,2-1)+(1,15-1))) | 0.0135 |  |  | 606.96 |  | 8.19 | [24 empty] | Автомобили бортовые, грузоподъемность до 5 т
| 4-100-040 | ОТм(Зтм) Средний разряд машинистов 4 |  |  |  | чел.-ч | 0.01 | 1.15 | 0.0115 |  |  | 378.52 |  | 4.35 | [25 empty] | ОТм(Зтм) Средний разряд машинистов 4
| 01.3.01.01-0001 | Бензин авиационный Б-70 |  |  |  | 4: т; 5: 0.0008; 7: 0.0008; 10: 137409.49; 12: 109.93 | [24 empty] | Бензин авиационный Б-70
| 01.3.01.05-0009 | Парафин нефтяной твердый Т-1 |  |  |  | 4: т; 5: 2e-05; 7: 2e-05; 10: 139924.51; 12: 2.8 | [24 empty] | Парафин нефтяной твердый Т-1
| 01.7.06.07-0002 | Ленты монтажные из пластмассы для бандажирования проводов, скрепляются пластмассовыми кнопками, ширина 10 мм |  |  |  | 4: 10 м; 5: 0.024; 7: 0.024; 10: 60.34; 12: 1.45 | [24 empty] | Ленты монтажные из пластмассы для бандажирования проводов, скрепляются пластмассовыми кнопками, ширина 10 мм
| 20.2.01.05-0011 | Гильзы кабельные медные 120 мм |  |  |  | 4: 100 шт; 5: 0.031; 7: 0.031; 10: 14237.19; 12: 441.35 | [24 empty] | Гильзы кабельные медные 120 мм
|  | Итого прямые затраты |  |  |  | 12: 3922.63 | [26 empty] | Итого прямые затраты
102.1 | 421/пр_2020_п.75_пп.а | Вспомогательные ненормируемые материальные ресурсы |  |  |  | 4: %; 5: 2; 7: 2; 12: 48.22 | [30 empty] | Вспомогательные ненормируемые материальные ресурсы
|  | ФОТ |  |  |  | 12: 3337.38 | [27 empty] | ФОТ
| Пр/812-049.3-1 | НР Электротехнические установки на других объектах |  |  |  | 4: %; 5: 97; 7: 97; 12: 3237.26 | [27 empty] | НР Электротехнические установки на других объектах
| Пр/774-049.3 | СП Электротехнические установки на других объектах |  |  |  | 4: %; 5: 51; 7: 51; 12: 1702.06 | [27 empty] | СП Электротехнические установки на других объектах
|  | Всего по позиции |  |  |  | 10: 8910.17; 12: 8910.17 | [28 empty] | Всего по позиции
103 | ФСБЦ-20.2.09.04-0007 | Муфта термоусаживаемая соединительная для кабеля с полиэтиленовой или бумажной изоляцией на напряжение до 1 кВ, марки СТп-1-4х(70-120) мм2 |  |  |  | шт | 1 | 1 | 1 | 3445.95 | 1.54 | 5306.76 |  | 5306.76 | [22 empty] | Муфта термоусаживаемая соединительная для кабеля с полиэтиленовой или бумажной изоляцией на напряжение до 1 кВ, марки СТп-1-4х(70-120) мм2
|  | Всего по позиции |  |  |  | 12: 5306.76 | [28 empty] | Всего по позиции
104 | ГЭСНм08-02-144-06 | Присоединение к зажимам жил проводов или кабелей сечением: до 150 мм2 |  |  |  | 4: 100 шт; 5: 0.04; 6: 1; 7: 0.04 | [22 empty] | Присоединение к зажимам жил проводов или кабелей сечением: до 150 мм2
|  | Объем=4/100 | [41 empty] | Объем=4/100
| 421/пр_2020_прил.10_т.1_п.4_гр.3 | Производство работ осуществляется в охранной зоне действующей воздушной линии электропередачи, вблизи объектов, находящихся под напряжением, внутри объектов капитального строительства, внутренняя проводка в которых не обесточена, если это приведет к ограничению действий рабочих в соответствии с требованиями техники безопасности ОЗП=1,2; ЭМ=1,2 к расх.; ТЗ=1,2 | [35 empty] | Производство работ осуществляется в охранной зоне действующей воздушной линии электропередачи, вблизи объектов, находящихся под напряжением, внутри объектов капитального строительства, внутренняя проводка в которых не обесточена, если это приведет к ограничению действий рабочих в соответствии с требованиями техники безопасности ОЗП=1,2; ЭМ=1,2 к расх.; ТЗ=1,2
| 421/пр_2020_прил.10_т.1_п.5_гр.3 | Производство работ осуществляется в стесненных условиях населенных пунктов ОЗП=1,15; ЭМ=1,15 к расх.; ЗПМ=1,15; ТЗМ=1,15 | [35 empty] | Производство работ осуществляется в стесненных условиях населенных пунктов ОЗП=1,15; ЭМ=1,15 к расх.; ЗПМ=1,15; ТЗМ=1,15
| 1-100-38 | Средний разряд работы 3,8 |  |  |  | чел.-ч | 22.72 | 1.2 | 1.0906 |  |  | 323.19 | 1.15 | 405.33 | [24 empty] | Средний разряд работы 3,8
|  | Итого прямые затраты |  |  |  | 12: 405.33 | [26 empty] | Итого прямые затраты
104.1 | 421/пр_2020_п.75_пп.а | Вспомогательные ненормируемые материальные ресурсы |  |  |  | 4: %; 5: 2; 7: 2; 12: 5.87 | [30 empty] | Вспомогательные ненормируемые материальные ресурсы
|  | ФОТ |  |  |  | 12: 405.33 | [27 empty] | ФОТ
| Пр/812-049.3-1 | НР Электротехнические установки на других объектах |  |  |  | 4: %; 5: 97; 7: 97; 12: 393.17 | [27 empty] | НР Электротехнические установки на других объектах
| Пр/774-049.3 | СП Электротехнические установки на других объектах |  |  |  | 4: %; 5: 51; 7: 51; 12: 206.72 | [27 empty] | СП Электротехнические установки на других объектах
|  | Всего по позиции |  |  |  | 10: 25277.25; 12: 1011.09 | [28 empty] | Всего по позиции
105 | ТЦ_20.5.04.06_77_7707395500_21.01.2025_02 | Зажим СТ 25-150P |  |  |  | шт | 4 | 1 | 4 |  |  | 336.74 |  | 1346.96 | [22 empty] | Зажим СТ 25-150P
|  | Всего по позиции |  |  |  | 12: 1346.96 | [28 empty] | Всего по позиции
106 | ГЭСНм10-06-034-15 | Защита кабеля металлическими желобами на стене: бетонной |  |  |  | 4: м; 5: 2.5; 6: 1; 7: 2.5 | [22 empty] | Защита кабеля металлическими желобами на стене: бетонной
| 421/пр_2020_прил.10_т.1_п.4_гр.3 | Производство работ осуществляется в охранной зоне действующей воздушной линии электропередачи, вблизи объектов, находящихся под напряжением, внутри объектов капитального строительства, внутренняя проводка в которых не обесточена, если это приведет к ограничению действий рабочих в соответствии с требованиями техники безопасности ОЗП=1,2; ЭМ=1,2 к расх.; ТЗ=1,2 | [35 empty] | Производство работ осуществляется в охранной зоне действующей воздушной линии электропередачи, вблизи объектов, находящихся под напряжением, внутри объектов капитального строительства, внутренняя проводка в которых не обесточена, если это приведет к ограничению действий рабочих в соответствии с требованиями техники безопасности ОЗП=1,2; ЭМ=1,2 к расх.; ТЗ=1,2
| 421/пр_2020_прил.10_т.1_п.5_гр.3 | Производство работ осуществляется в стесненных условиях населенных пунктов ОЗП=1,15; ЭМ=1,15 к расх.; ЗПМ=1,15; ТЗМ=1,15 | [35 empty] | Производство работ осуществляется в стесненных условиях населенных пунктов ОЗП=1,15; ЭМ=1,15 к расх.; ЗПМ=1,15; ТЗМ=1,15
| 1-100-30 | Средний разряд работы 3,0 |  |  |  | чел.-ч | 0.28 | 1.2 | 0.84 |  |  | 293.58 | 1.15 | 283.6 | [24 empty] | Средний разряд работы 3,0
| 91.11.01-012 | Машины монтажные для выполнения работ при прокладке и монтаже кабеля на базе автомобиля |  |  |  | маш.-ч | 0.07 | 1,35 ((1+(1,2-1)+(1,15-1))) | 0.23625 |  |  | 1234.43 |  | 291.63 | [24 empty] | Машины монтажные для выполнения работ при прокладке и монтаже кабеля на базе автомобиля
| 4-100-050 | ОТм(Зтм) Средний разряд машинистов 5 |  |  |  | чел.-ч | 0.07 | 1.15 | 0.20125 |  |  | 435.02 |  | 87.55 | [25 empty] | ОТм(Зтм) Средний разряд машинистов 5
| 01.7.15.07-0012 | Дюбели пластмассовые с шурупами, диаметр 12 мм, длина 70 мм, диаметр шурупа 8 мм, длина шурупа 70 мм |  |  |  | 4: 100 шт; 5: 0.103; 7: 0.2575; 10: 1222.61; 12: 314.82 | [24 empty] | Дюбели пластмассовые с шурупами, диаметр 12 мм, длина 70 мм, диаметр шурупа 8 мм, длина шурупа 70 мм
| 01.7.15.14-0168 | Шурупы самонарезающие стальные с полукруглой головкой и прямым шлицем, остроконечные, диаметр 5 мм, длина 70 мм |  |  |  | 4: т; 5: 5e-05; 7: 0.000125; 10: 137886.2; 12: 17.24 | [24 empty] | Шурупы самонарезающие стальные с полукруглой головкой и прямым шлицем, остроконечные, диаметр 5 мм, длина 70 мм
| 03.1.01.01-0002 | Гипс строительный Г-3 |  |  |  | 4: т; 5: 0.00105; 7: 0.002625; 10: 5596.37; 12: 14.69 | [24 empty] | Гипс строительный Г-3
| 14.4.02.04-0142 | Краска масляная МА-0115, мумия, сурик железный |  |  |  | 4: кг; 5: 0.04; 7: 0.1; 10: 120.62; 12: 12.06 | [24 empty] | Краска масляная МА-0115, мумия, сурик железный
| 14.5.02.01-0002 | Мастика герметизирующая нетвердеющая для герметизации швов и стыков, марка УМС-50 |  |  |  | 4: кг; 5: 0.03; 7: 0.075; 10: 115.58; 12: 8.67 | [24 empty] | Мастика герметизирующая нетвердеющая для герметизации швов и стыков, марка УМС-50
| 14.5.05.02-0001 | Олифа натуральная |  |  |  | 4: кг; 5: 0.017; 7: 0.0425; 10: 166.64; 12: 7.08 | [24 empty] | Олифа натуральная
| 20.2.02.07-0001 | Желоб металлический, размеры 48х1000 мм |  |  |  | 4: шт; 5: 1; 7: 2.5; 10: 123.66; 12: 309.15 | [24 empty] | Желоб металлический, размеры 48х1000 мм
| 20.2.08.07-0023 | Скобы накладные |  |  |  | 4: 100 шт; 5: 0.03; 7: 0.075; 10: 4170.73; 12: 312.8 | [24 empty] | Скобы накладные
|  | Итого прямые затраты |  |  |  | 12: 1659.29 | [26 empty] | Итого прямые затраты
106.1 | 421/пр_2020_п.75_пп.а | Вспомогательные ненормируемые материальные ресурсы |  |  |  | 4: %; 5: 2; 7: 2; 12: 4.11 | [30 empty] | Вспомогательные ненормируемые материальные ресурсы
|  | ФОТ |  |  |  | 12: 371.15 | [27 empty] | ФОТ
| Пр/812-051.1-1 | НР Прокладка и монтаж сетей связи |  |  |  | 4: %; 5: 90; 7: 90; 12: 334.04 | [27 empty] | НР Прокладка и монтаж сетей связи
| Пр/774-051.1 | СП Прокладка и монтаж сетей связи |  |  |  | 4: %; 5: 46; 7: 46; 12: 170.73 | [27 empty] | СП Прокладка и монтаж сетей связи
|  | Всего по позиции |  |  |  | 10: 867.27; 12: 2168.17 | [28 empty] | Всего по позиции
107 | ФСБЦ-20.2.08.07-0023 | Скобы накладные |  |  |  | 100 шт | -0.075 | 1 | -0.075 | 3564.73 | 1.17 | 4170.73 |  | -312.8 | [22 empty] | Скобы накладные
|  | Всего по позиции |  |  |  | 12: -312.8 | [28 empty] | Всего по позиции
108 | ФСБЦ-20.2.02.07-0001 | Желоб металлический, размеры 48х1000 мм |  |  |  | шт | -2.5 | 1 | -2.5 | 105.69 | 1.17 | 123.66 |  | -309.15 | [22 empty] | Желоб металлический, размеры 48х1000 мм
|  | Всего по позиции |  |  |  | 12: -309.15 | [28 empty] | Всего по позиции
109 | ФСБЦ-20.1.02.18-1002 | Ленты бандажные для устройства вертикальной разметки на опорах контактной сети, из нержавеющей стали 08Х18Н10, толщина 0,76 мм, ширина 19 мм |  |  |  | 10 м | 0.2 | 1 | 0.2 | 911.44 | 1.17 | 1066.38 |  | 213.28 | [22 empty] | Ленты бандажные для устройства вертикальной разметки на опорах контактной сети, из нержавеющей стали 08Х18Н10, толщина 0,76 мм, ширина 19 мм
|  | Объем=2/10 | [41 empty] | Объем=2/10
|  | Всего по позиции |  |  |  | 12: 213.28 | [28 empty] | Всего по позиции
110 | ФСБЦ-25.2.02.11-0051 | Скрепа для фиксации на промежуточных опорах, размер 20 мм |  |  |  | 100 шт | 0.02 | 1 | 0.02 | 1926.82 | 1.47 | 2832.43 |  | 56.65 | [22 empty] | Скрепа для фиксации на промежуточных опорах, размер 20 мм
|  | Объем=2/100 | [41 empty] | Объем=2/100
|  | Всего по позиции |  |  |  | 12: 56.65 | [28 empty] | Всего по позиции
111 | ФСБЦ-08.3.08.02-0045 | Уголок стальной горячекатаный равнополочный, марки стали Ст3сп, Ст3пс, ширина полок 63-100 мм, толщина полки 4-16 мм |  |  |  | т | 0.02396 | 1 | 0.02396 | 69695 | 0.75 | 52271.25 |  | 1252.42 | [22 empty] | Уголок стальной горячекатаный равнополочный, марки стали Ст3сп, Ст3пс, ширина полок 63-100 мм, толщина полки 4-16 мм
|  | Объем=23,96/1000 | [41 empty] | Объем=23,96/1000
|  | Всего по позиции |  |  |  | 12: 1252.42 | [28 empty] | Всего по позиции
112 | ГЭСН33-04-016-02 | Развозка конструкций и материалов опор ВЛ 0,38-10 кВ по трассе: одностоечных железобетонных опор |  |  |  | 4: шт; 5: 50; 6: 1; 7: 50 | [22 empty] | Развозка конструкций и материалов опор ВЛ 0,38-10 кВ по трассе: одностоечных железобетонных опор
| 421/пр_2020_прил.10_т.1_п.4_гр.3 | Производство работ осуществляется в охранной зоне действующей воздушной линии электропередачи, вблизи объектов, находящихся под напряжением, внутри объектов капитального строительства, внутренняя проводка в которых не обесточена, если это приведет к ограничению действий рабочих в соответствии с требованиями техники безопасности ОЗП=1,2; ЭМ=1,2 к расх.; ТЗ=1,2 | [35 empty] | Производство работ осуществляется в охранной зоне действующей воздушной линии электропередачи, вблизи объектов, находящихся под напряжением, внутри объектов капитального строительства, внутренняя проводка в которых не обесточена, если это приведет к ограничению действий рабочих в соответствии с требованиями техники безопасности ОЗП=1,2; ЭМ=1,2 к расх.; ТЗ=1,2
| 421/пр_2020_прил.10_т.1_п.5_гр.3 | Производство работ осуществляется в стесненных условиях населенных пунктов ОЗП=1,15; ЭМ=1,15 к расх.; ЗПМ=1,15; ТЗМ=1,15 | [35 empty] | Производство работ осуществляется в стесненных условиях населенных пунктов ОЗП=1,15; ЭМ=1,15 к расх.; ЗПМ=1,15; ТЗМ=1,15
| 421/пр_2020_п.58_пп.б | При применении сметных норм, включенных в сборники ГЭСН (ФЕР, ТЕР), аналогичных технологическим процессам в новом строительстве, в том числе по возведению новых конструктивных элементов ОЗП=1,15; ЭМ=1,25 к расх.; ЗПМ=1,25; ТЗ=1,15; ТЗМ=1,25 | [35 empty] | При применении сметных норм, включенных в сборники ГЭСН (ФЕР, ТЕР), аналогичных технологическим процессам в новом строительстве, в том числе по возведению новых конструктивных элементов ОЗП=1,15; ЭМ=1,25 к расх.; ЗПМ=1,25; ТЗ=1,15; ТЗМ=1,25
| 1-100-25 | Средний разряд работы 2,5 |  |  |  | чел.-ч | 0.44 | 1,38 (1,2*1,15) | 30.36 |  |  | 281.25 | 1.15 | 9819.56 | [24 empty] | Средний разряд работы 2,5
| 91.05.05-015 | Краны на автомобильном ходу, грузоподъемность 16 т |  |  |  | маш.-ч | 0.24 | 1,6875 ((1+(1,2-1)+(1,15-1))*1,25) | 20.25 |  |  | 1594.82 |  | 32295.11 | [24 empty] | Краны на автомобильном ходу, грузоподъемность 16 т
| 4-100-060 | ОТм(Зтм) Средний разряд машинистов 6 |  |  |  | чел.-ч | 0.24 | 1,4375 (1,15*1,25) | 17.25 |  |  | 508.46 |  | 8770.94 | [25 empty] | ОТм(Зтм) Средний разряд машинистов 6
| 91.15.01-001 | Прицепы тракторные, грузоподъемность до 2 т |  |  |  | маш.-ч | 0.24 | 1,6875 ((1+(1,2-1)+(1,15-1))*1,25) | 20.25 |  |  | 14.21 |  | 287.75 | [24 empty] | Прицепы тракторные, грузоподъемность до 2 т
| 91.15.03-014 | Тракторы на пневмоколесном ходу, мощность 59 кВт (80 л.с.) |  |  |  | маш.-ч | 0.24 | 1,6875 ((1+(1,2-1)+(1,15-1))*1,25) | 20.25 |  |  | 605.05 |  | 12252.26 | [24 empty] | Тракторы на пневмоколесном ходу, мощность 59 кВт (80 л.с.)
| 4-100-040 | ОТм(Зтм) Средний разряд машинистов 4 |  |  |  | чел.-ч | 0.24 | 1,4375 (1,15*1,25) | 17.25 |  |  | 378.52 |  | 6529.47 | [25 empty] | ОТм(Зтм) Средний разряд машинистов 4
|  | Итого прямые затраты |  |  |  | 12: 69955.09 | [26 empty] | Итого прямые затраты
|  | ФОТ |  |  |  | 12: 25119.97 | [27 empty] | ФОТ
| Пр/812-027.0-1 | НР Линии электропередачи |  |  |  | 4: %; 5: 103; 7: 103; 12: 25873.57 | [27 empty] | НР Линии электропередачи
| Пр/774-027.0, Приказ № 774/пр от 11.12.2020 п.16 | СП Линии электропередачи |  |  |  | 4: %; 5: 60; 6: 0.85; 7: 51; 12: 12811.18 | [27 empty] | СП Линии электропередачи
|  | Всего по позиции |  |  |  | 10: 2172.8; 12: 108639.84 | [28 empty] | Всего по позиции
113 | ГЭСН33-04-016-05 | Развозка конструкций и материалов опор ВЛ 0,38-10 кВ по трассе: материалов оснастки одностоечных опор |  |  |  | 4: шт; 5: 18; 6: 1; 7: 18 | [22 empty] | Развозка конструкций и материалов опор ВЛ 0,38-10 кВ по трассе: материалов оснастки одностоечных опор
| 421/пр_2020_прил.10_т.1_п.4_гр.3 | Производство работ осуществляется в охранной зоне действующей воздушной линии электропередачи, вблизи объектов, находящихся под напряжением, внутри объектов капитального строительства, внутренняя проводка в которых не обесточена, если это приведет к ограничению действий рабочих в соответствии с требованиями техники безопасности ОЗП=1,2; ЭМ=1,2 к расх.; ТЗ=1,2 | [35 empty] | Производство работ осуществляется в охранной зоне действующей воздушной линии электропередачи, вблизи объектов, находящихся под напряжением, внутри объектов капитального строительства, внутренняя проводка в которых не обесточена, если это приведет к ограничению действий рабочих в соответствии с требованиями техники безопасности ОЗП=1,2; ЭМ=1,2 к расх.; ТЗ=1,2
| 421/пр_2020_прил.10_т.1_п.5_гр.3 | Производство работ осуществляется в стесненных условиях населенных пунктов ОЗП=1,15; ЭМ=1,15 к расх.; ЗПМ=1,15; ТЗМ=1,15 | [35 empty] | Производство работ осуществляется в стесненных условиях населенных пунктов ОЗП=1,15; ЭМ=1,15 к расх.; ЗПМ=1,15; ТЗМ=1,15
| 421/пр_2020_п.58_пп.б | При применении сметных норм, включенных в сборники ГЭСН (ФЕР, ТЕР), аналогичных технологическим процессам в новом строительстве, в том числе по возведению новых конструктивных элементов ОЗП=1,15; ЭМ=1,25 к расх.; ЗПМ=1,25; ТЗ=1,15; ТЗМ=1,25 | [35 empty] | При применении сметных норм, включенных в сборники ГЭСН (ФЕР, ТЕР), аналогичных технологическим процессам в новом строительстве, в том числе по возведению новых конструктивных элементов ОЗП=1,15; ЭМ=1,25 к расх.; ЗПМ=1,25; ТЗ=1,15; ТЗМ=1,25
| 1-100-25 | Средний разряд работы 2,5 |  |  |  | чел.-ч | 0.25 | 1,38 (1,2*1,15) | 6.21 |  |  | 281.25 | 1.15 | 2008.55 | [24 empty] | Средний разряд работы 2,5
| 91.15.01-001 | Прицепы тракторные, грузоподъемность до 2 т |  |  |  | маш.-ч | 0.14 | 1,6875 ((1+(1,2-1)+(1,15-1))*1,25) | 4.2525 |  |  | 14.21 |  | 60.43 | [24 empty] | Прицепы тракторные, грузоподъемность до 2 т
| 91.15.03-014 | Тракторы на пневмоколесном ходу, мощность 59 кВт (80 л.с.) |  |  |  | маш.-ч | 0.14 | 1,6875 ((1+(1,2-1)+(1,15-1))*1,25) | 4.2525 |  |  | 605.05 |  | 2572.98 | [24 empty] | Тракторы на пневмоколесном ходу, мощность 59 кВт (80 л.с.)
| 4-100-040 | ОТм(Зтм) Средний разряд машинистов 4 |  |  |  | чел.-ч | 0.14 | 1,4375 (1,15*1,25) | 3.6225 |  |  | 378.52 |  | 1371.19 | [25 empty] | ОТм(Зтм) Средний разряд машинистов 4
|  | Итого прямые затраты |  |  |  | 12: 6013.15 | [26 empty] | Итого прямые затраты
|  | ФОТ |  |  |  | 12: 3379.74 | [27 empty] | ФОТ
| Пр/812-027.0-1 | НР Линии электропередачи |  |  |  | 4: %; 5: 103; 7: 103; 12: 3481.13 | [27 empty] | НР Линии электропередачи
| Пр/774-027.0, Приказ № 774/пр от 11.12.2020 п.16 | СП Линии электропередачи |  |  |  | 4: %; 5: 60; 6: 0.85; 7: 51; 12: 1723.67 | [27 empty] | СП Линии электропередачи
|  | Всего по позиции |  |  |  | 10: 623.22; 12: 11217.95 | [28 empty] | Всего по позиции
114 | ГЭСН33-04-016-06 | Развозка конструкций и материалов опор ВЛ 0,38-10 кВ по трассе: материалов оснастки сложных опор |  |  |  | 4: шт; 5: 15; 6: 1; 7: 15 | [22 empty] | Развозка конструкций и материалов опор ВЛ 0,38-10 кВ по трассе: материалов оснастки сложных опор
| 421/пр_2020_прил.10_т.1_п.4_гр.3 | Производство работ осуществляется в охранной зоне действующей воздушной линии электропередачи, вблизи объектов, находящихся под напряжением, внутри объектов капитального строительства, внутренняя проводка в которых не обесточена, если это приведет к ограничению действий рабочих в соответствии с требованиями техники безопасности ОЗП=1,2; ЭМ=1,2 к расх.; ТЗ=1,2 | [35 empty] | Производство работ осуществляется в охранной зоне действующей воздушной линии электропередачи, вблизи объектов, находящихся под напряжением, внутри объектов капитального строительства, внутренняя проводка в которых не обесточена, если это приведет к ограничению действий рабочих в соответствии с требованиями техники безопасности ОЗП=1,2; ЭМ=1,2 к расх.; ТЗ=1,2
| 421/пр_2020_прил.10_т.1_п.5_гр.3 | Производство работ осуществляется в стесненных условиях населенных пунктов ОЗП=1,15; ЭМ=1,15 к расх.; ЗПМ=1,15; ТЗМ=1,15 | [35 empty] | Производство работ осуществляется в стесненных условиях населенных пунктов ОЗП=1,15; ЭМ=1,15 к расх.; ЗПМ=1,15; ТЗМ=1,15
| 421/пр_2020_п.58_пп.б | При применении сметных норм, включенных в сборники ГЭСН (ФЕР, ТЕР), аналогичных технологическим процессам в новом строительстве, в том числе по возведению новых конструктивных элементов ОЗП=1,15; ЭМ=1,25 к расх.; ЗПМ=1,25; ТЗ=1,15; ТЗМ=1,25 | [35 empty] | При применении сметных норм, включенных в сборники ГЭСН (ФЕР, ТЕР), аналогичных технологическим процессам в новом строительстве, в том числе по возведению новых конструктивных элементов ОЗП=1,15; ЭМ=1,25 к расх.; ЗПМ=1,25; ТЗ=1,15; ТЗМ=1,25
| 1-100-25 | Средний разряд работы 2,5 |  |  |  | чел.-ч | 0.3 | 1,38 (1,2*1,15) | 6.21 |  |  | 281.25 | 1.15 | 2008.55 | [24 empty] | Средний разряд работы 2,5
| 91.15.01-001 | Прицепы тракторные, грузоподъемность до 2 т |  |  |  | маш.-ч | 0.16 | 1,6875 ((1+(1,2-1)+(1,15-1))*1,25) | 4.05 |  |  | 14.21 |  | 57.55 | [24 empty] | Прицепы тракторные, грузоподъемность до 2 т
| 91.15.03-014 | Тракторы на пневмоколесном ходу, мощность 59 кВт (80 л.с.) |  |  |  | маш.-ч | 0.16 | 1,6875 ((1+(1,2-1)+(1,15-1))*1,25) | 4.05 |  |  | 605.05 |  | 2450.45 | [24 empty] | Тракторы на пневмоколесном ходу, мощность 59 кВт (80 л.с.)
| 4-100-040 | ОТм(Зтм) Средний разряд машинистов 4 |  |  |  | чел.-ч | 0.16 | 1,4375 (1,15*1,25) | 3.45 |  |  | 378.52 |  | 1305.89 | [25 empty] | ОТм(Зтм) Средний разряд машинистов 4
|  | Итого прямые затраты |  |  |  | 12: 5822.44 | [26 empty] | Итого прямые затраты
|  | ФОТ |  |  |  | 12: 3314.44 | [27 empty] | ФОТ
| Пр/812-027.0-1 | НР Линии электропередачи |  |  |  | 4: %; 5: 103; 7: 103; 12: 3413.87 | [27 empty] | НР Линии электропередачи
| Пр/774-027.0, Приказ № 774/пр от 11.12.2020 п.16 | СП Линии электропередачи |  |  |  | 4: %; 5: 60; 6: 0.85; 7: 51; 12: 1690.36 | [27 empty] | СП Линии электропередачи
|  | Всего по позиции |  |  |  | 10: 728.44; 12: 10926.67 | [28 empty] | Всего по позиции
115 | ГЭСН47-01-109-02 | Обрезка крон деревьев под естественный вид: с автогидроподъемника |  |  |  | 4: шт; 5: 11; 6: 1; 7: 11 | [22 empty] | Обрезка крон деревьев под естественный вид: с автогидроподъемника
| 421/пр_2020_прил.10_т.1_п.4_гр.3 | Производство работ осуществляется в охранной зоне действующей воздушной линии электропередачи, вблизи объектов, находящихся под напряжением, внутри объектов капитального строительства, внутренняя проводка в которых не обесточена, если это приведет к ограничению действий рабочих в соответствии с требованиями техники безопасности ОЗП=1,2; ЭМ=1,2 к расх.; ТЗ=1,2 | [35 empty] | Производство работ осуществляется в охранной зоне действующей воздушной линии электропередачи, вблизи объектов, находящихся под напряжением, внутри объектов капитального строительства, внутренняя проводка в которых не обесточена, если это приведет к ограничению действий рабочих в соответствии с требованиями техники безопасности ОЗП=1,2; ЭМ=1,2 к расх.; ТЗ=1,2
| 421/пр_2020_прил.10_т.1_п.5_гр.3 | Производство работ осуществляется в стесненных условиях населенных пунктов ОЗП=1,15; ЭМ=1,15 к расх.; ЗПМ=1,15; ТЗМ=1,15 | [35 empty] | Производство работ осуществляется в стесненных условиях населенных пунктов ОЗП=1,15; ЭМ=1,15 к расх.; ЗПМ=1,15; ТЗМ=1,15
| 421/пр_2020_п.58_пп.б | При применении сметных норм, включенных в сборники ГЭСН (ФЕР, ТЕР), аналогичных технологическим процессам в новом строительстве, в том числе по возведению новых конструктивных элементов ОЗП=1,15; ЭМ=1,25 к расх.; ЗПМ=1,25; ТЗ=1,15; ТЗМ=1,25 | [35 empty] | При применении сметных норм, включенных в сборники ГЭСН (ФЕР, ТЕР), аналогичных технологическим процессам в новом строительстве, в том числе по возведению новых конструктивных элементов ОЗП=1,15; ЭМ=1,25 к расх.; ЗПМ=1,25; ТЗ=1,15; ТЗМ=1,25
| 1-100-45 | Средний разряд работы 4,5 |  |  |  | чел.-ч | 0.68 | 1,38 (1,2*1,15) | 10.3224 |  |  | 355.26 | 1.15 | 4217.21 | [24 empty] | Средний разряд работы 4,5
| 91.06.06-012 | Автогидроподъемники, высота подъема 18 м |  |  |  | маш.-ч | 0.33 | 1,6875 ((1+(1,2-1)+(1,15-1))*1,25) | 6.1256 |  |  | 802.36 |  | 4914.96 | [24 empty] | Автогидроподъемники, высота подъема 18 м
| 4-100-050 | ОТм(Зтм) Средний разряд машинистов 5 |  |  |  | чел.-ч | 0.33 | 1,4375 (1,15*1,25) | 5.2181 |  |  | 435.02 |  | 2269.99 | [25 empty] | ОТм(Зтм) Средний разряд машинистов 5
|  | Итого прямые затраты |  |  |  | 12: 11402.16 | [26 empty] | Итого прямые затраты
|  | ФОТ |  |  |  | 12: 6487.2 | [27 empty] | ФОТ
| Пр/812-041.0-1 | НР Озеленение. Защитные лесонасаждения |  |  |  | 4: %; 5: 103; 7: 103; 12: 6681.82 | [27 empty] | НР Озеленение. Защитные лесонасаждения
| Пр/774-041.0, Приказ № 774/пр от 11.12.2020 п.16 | СП Озеленение. Защитные лесонасаждения |  |  |  | 4: %; 5: 72; 6: 0.85; 7: 61.2; 12: 3970.17 | [27 empty] | СП Озеленение. Защитные лесонасаждения
|  | Всего по позиции |  |  |  | 10: 2004.92; 12: 22054.15 | [28 empty] | Всего по позиции
116 | ГЭСНм08-03-524-10 | Ящик с одним трехполюсным рубильником, или с трехполюсным рубильником и тремя предохранителями, или с тремя блоками "предохранитель-выключатель", или с тремя предохранителями, устанавливаемый на конструкции на стене или колонне, на ток: до 100 А |  |  |  | 4: шт; 5: 2; 6: 1; 7: 2 | [22 empty] | Ящик с одним трехполюсным рубильником, или с трехполюсным рубильником и тремя предохранителями, или с тремя блоками "предохранитель-выключатель", или с тремя предохранителями, устанавливаемый на конструкции на стене или колонне, на ток: до 100 А
| 421/пр_2020_прил.10_т.1_п.4_гр.3 | Производство работ осуществляется в охранной зоне действующей воздушной линии электропередачи, вблизи объектов, находящихся под напряжением, внутри объектов капитального строительства, внутренняя проводка в которых не обесточена, если это приведет к ограничению действий рабочих в соответствии с требованиями техники безопасности ОЗП=1,2; ЭМ=1,2 к расх.; ТЗ=1,2 | [35 empty] | Производство работ осуществляется в охранной зоне действующей воздушной линии электропередачи, вблизи объектов, находящихся под напряжением, внутри объектов капитального строительства, внутренняя проводка в которых не обесточена, если это приведет к ограничению действий рабочих в соответствии с требованиями техники безопасности ОЗП=1,2; ЭМ=1,2 к расх.; ТЗ=1,2
| 421/пр_2020_прил.10_т.1_п.5_гр.3 | Производство работ осуществляется в стесненных условиях населенных пунктов ОЗП=1,15; ЭМ=1,15 к расх.; ЗПМ=1,15; ТЗМ=1,15 | [35 empty] | Производство работ осуществляется в стесненных условиях населенных пунктов ОЗП=1,15; ЭМ=1,15 к расх.; ЗПМ=1,15; ТЗМ=1,15
| 1-100-42 | Средний разряд работы 4,2 |  |  |  | чел.-ч | 2.47 | 1.2 | 5.928 |  |  | 340.46 | 1.15 | 2320.98 | [24 empty] | Средний разряд работы 4,2
| 91.05.05-015 | Краны на автомобильном ходу, грузоподъемность 16 т |  |  |  | маш.-ч | 0.009 | 1,35 ((1+(1,2-1)+(1,15-1))) | 0.0243 |  |  | 1594.82 |  | 38.75 | [24 empty] | Краны на автомобильном ходу, грузоподъемность 16 т
| 4-100-060 | ОТм(Зтм) Средний разряд машинистов 6 |  |  |  | чел.-ч | 0.009 | 1.15 | 0.0207 |  |  | 508.46 |  | 10.53 | [25 empty] | ОТм(Зтм) Средний разряд машинистов 6
| 91.14.02-001 | Автомобили бортовые, грузоподъемность до 5 т |  |  |  | маш.-ч | 0.009 | 1,35 ((1+(1,2-1)+(1,15-1))) | 0.0243 |  |  | 606.96 |  | 14.75 | [24 empty] | Автомобили бортовые, грузоподъемность до 5 т
| 4-100-040 | ОТм(Зтм) Средний разряд машинистов 4 |  |  |  | чел.-ч | 0.009 | 1.15 | 0.0207 |  |  | 378.52 |  | 7.84 | [25 empty] | ОТм(Зтм) Средний разряд машинистов 4
| 91.17.04-233 | Аппараты сварочные для ручной дуговой сварки, сварочный ток до 350 А |  |  |  | маш.-ч | 0.115 | 1,35 ((1+(1,2-1)+(1,15-1))) | 0.3105 |  |  | 35.94 |  | 11.16 | [24 empty] | Аппараты сварочные для ручной дуговой сварки, сварочный ток до 350 А
| 91.21.16-012 | Прессы гидравлические с электроприводом |  |  |  | маш.-ч | 0.173 | 1,35 ((1+(1,2-1)+(1,15-1))) | 0.4671 |  |  | 15.28 |  | 7.14 | [24 empty] | Прессы гидравлические с электроприводом
| 01.3.01.02-0002 | Вазелин технический |  |  |  | 4: кг; 5: 0.009; 7: 0.018; 10: 256.57; 12: 4.62 | [24 empty] | Вазелин технический
| 01.7.02.09-0002 | Шпагат бумажный, диаметр 2,5 мм |  |  |  | 4: кг; 5: 0.004; 7: 0.008; 10: 176.14; 12: 1.41 | [24 empty] | Шпагат бумажный, диаметр 2,5 мм
| 01.7.03.04-0001 | Электроэнергия |  |  |  | 4: кВт-ч; 5: 0.1456; 7: 0.2912; 10: 7.67; 12: 2.23 | [24 empty] | Электроэнергия
| 01.7.06.05-0041 | Ленты изоляционные хлопчатобумажные прорезиненные для электромонтажных и ремонтных работ, цвет черный, ширина 20 мм, толщина 0,35 мм |  |  |  | 4: м; 5: 3; 7: 6; 10: 5.52; 12: 33.12 | [24 empty] | Ленты изоляционные хлопчатобумажные прорезиненные для электромонтажных и ремонтных работ, цвет черный, ширина 20 мм, толщина 0,35 мм
| 01.7.11.07-0227 | Электроды сварочные для сварки низколегированных и углеродистых сталей УОНИ 13/45, Э42А, диаметр 4-5 мм |  |  |  | 4: кг; 5: 0.07; 7: 0.14; 10: 149.4; 12: 20.92 | [24 empty] | Электроды сварочные для сварки низколегированных и углеродистых сталей УОНИ 13/45, Э42А, диаметр 4-5 мм
| 01.7.15.03-0042 | Болты с гайками и шайбами строительные |  |  |  | 4: кг; 5: 0.384; 7: 0.768; 10: 197.67; 12: 151.81 | [24 empty] | Болты с гайками и шайбами строительные
| 01.7.15.07-0014 | Дюбели распорные полипропиленовые |  |  |  | 4: 100 шт; 5: 0.01; 7: 0.02; 10: 52.14; 12: 1.04 | [24 empty] | Дюбели распорные полипропиленовые
| 01.7.20.04-0005 | Нитки швейные армированные |  |  |  | 4: кг; 5: 0.002; 7: 0.004; 10: 565.78; 12: 2.26 | [24 empty] | Нитки швейные армированные
| 07.2.07.04-0007 | Конструкции стальные индивидуального изготовления из сортового проката |  |  |  | 4: т; 5: 0.003; 7: 0.006; 10: 129492.94; 12: 776.96 | [24 empty] | Конструкции стальные индивидуального изготовления из сортового проката
| 14.4.02.04-0142 | Краска масляная МА-0115, мумия, сурик железный |  |  |  | 4: кг; 5: 0.046; 7: 0.092; 10: 120.62; 12: 11.1 | [24 empty] | Краска масляная МА-0115, мумия, сурик железный
| 14.4.03.06-0001 | Лак электроизоляционный МЛ-92 |  |  |  | 4: кг; 5: 0.014; 7: 0.028; 10: 196.8; 12: 5.51 | [24 empty] | Лак электроизоляционный МЛ-92
| 20.1.02.23-0082 | Перемычки гибкие, тип ПГС-50 |  |  |  | 4: 10 шт; 5: 0.1; 7: 0.2; 10: 1105.29; 12: 221.06 | [24 empty] | Перемычки гибкие, тип ПГС-50
|  | Итого прямые затраты |  |  |  | 12: 3643.19 | [26 empty] | Итого прямые затраты
116.1 | 421/пр_2020_п.75_пп.а | Вспомогательные ненормируемые материальные ресурсы |  |  |  | 4: %; 5: 2; 7: 2; 12: 33.64 | [30 empty] | Вспомогательные ненормируемые материальные ресурсы
|  | ФОТ |  |  |  | 12: 2339.35 | [27 empty] | ФОТ
| Пр/812-049.3-1 | НР Электротехнические установки на других объектах |  |  |  | 4: %; 5: 97; 7: 97; 12: 2269.17 | [27 empty] | НР Электротехнические установки на других объектах
| Пр/774-049.3 | СП Электротехнические установки на других объектах |  |  |  | 4: %; 5: 51; 7: 51; 12: 1193.07 | [27 empty] | СП Электротехнические установки на других объектах
|  | Всего по позиции |  |  |  | 10: 3569.54; 12: 7139.07 | [28 empty] | Всего по позиции
117 О | ТЦ_62.3.00.00_77_7707395500_21.01.2025_02 | Рубильник SZ160.3 |  |  |  | шт | 2 | 1 | 2 |  |  | 52118 |  | 104236 | [22 empty] | Рубильник SZ160.3
|  | Всего по позиции |  |  |  | 12: 104236 | [28 empty] | Всего по позиции
|  | Всего по разделу 1 Строительно - монтажные работы |  |  |  | 12: 4347202.04 | [31 empty] | Всего по разделу 1 Строительно - монтажные работы
Раздел 2. Демонтажные работы | [34 empty] | Раздел 2. Демонтажные работы
118 | ГЭСН33-04-040-01 | Демонтаж: 3-х проводов ВЛ 0,38 кВ с одной опоры |  |  |  | 4: шт; 5: 34; 6: 1; 7: 34 | [22 empty] | Демонтаж: 3-х проводов ВЛ 0,38 кВ с одной опоры
| 421/пр_2020_прил.10_т.1_п.4_гр.3 | Производство работ осуществляется в охранной зоне действующей воздушной линии электропередачи, вблизи объектов, находящихся под напряжением, внутри объектов капитального строительства, внутренняя проводка в которых не обесточена, если это приведет к ограничению действий рабочих в соответствии с требованиями техники безопасности ОЗП=1,2; ЭМ=1,2 к расх.; ТЗ=1,2 | [35 empty] | Производство работ осуществляется в охранной зоне действующей воздушной линии электропередачи, вблизи объектов, находящихся под напряжением, внутри объектов капитального строительства, внутренняя проводка в которых не обесточена, если это приведет к ограничению действий рабочих в соответствии с требованиями техники безопасности ОЗП=1,2; ЭМ=1,2 к расх.; ТЗ=1,2
| 421/пр_2020_прил.10_т.1_п.5_гр.3 | Производство работ осуществляется в стесненных условиях населенных пунктов ОЗП=1,15; ЭМ=1,15 к расх.; ЗПМ=1,15; ТЗМ=1,15 | [35 empty] | Производство работ осуществляется в стесненных условиях населенных пунктов ОЗП=1,15; ЭМ=1,15 к расх.; ЗПМ=1,15; ТЗМ=1,15
| 421/пр_2020_п.58_пп.б | При применении сметных норм, включенных в сборники ГЭСН (ФЕР, ТЕР), аналогичных технологическим процессам в новом строительстве, в том числе по возведению новых конструктивных элементов ОЗП=1,15; ЭМ=1,25 к расх.; ЗПМ=1,25; ТЗ=1,15; ТЗМ=1,25 | [35 empty] | При применении сметных норм, включенных в сборники ГЭСН (ФЕР, ТЕР), аналогичных технологическим процессам в новом строительстве, в том числе по возведению новых конструктивных элементов ОЗП=1,15; ЭМ=1,25 к расх.; ЗПМ=1,25; ТЗ=1,15; ТЗМ=1,25
| 1-100-28 | Средний разряд работы 2,8 |  |  |  | чел.-ч | 1.27 | 1,38 (1,2*1,15) | 59.5884 |  |  | 288.65 | 1.15 | 19780.22 | [24 empty] | Средний разряд работы 2,8
| 91.06.06-011 | Автогидроподъемники, высота подъема 12 м |  |  |  | маш.-ч | 0.35 | 1,6875 ((1+(1,2-1)+(1,15-1))*1,25) | 20.0813 |  |  | 492.36 |  | 9887.2 | [24 empty] | Автогидроподъемники, высота подъема 12 м
| 4-100-040 | ОТм(Зтм) Средний разряд машинистов 4 |  |  |  | чел.-ч | 0.35 | 1,4375 (1,15*1,25) | 17.1062 |  |  | 378.52 |  | 6475.06 | [25 empty] | ОТм(Зтм) Средний разряд машинистов 4
| 91.14.02-001 | Автомобили бортовые, грузоподъемность до 5 т |  |  |  | маш.-ч | 0.06 | 1,6875 ((1+(1,2-1)+(1,15-1))*1,25) | 3.4425 |  |  | 606.96 |  | 2089.46 | [24 empty] | Автомобили бортовые, грузоподъемность до 5 т
| 4-100-040 | ОТм(Зтм) Средний разряд машинистов 4 |  |  |  | чел.-ч | 0.06 | 1,4375 (1,15*1,25) | 2.9325 |  |  | 378.52 |  | 1110.01 | [25 empty] | ОТм(Зтм) Средний разряд машинистов 4
|  | Итого прямые затраты |  |  |  | 12: 39341.95 | [26 empty] | Итого прямые затраты
|  | ФОТ |  |  |  | 12: 27365.29 | [27 empty] | ФОТ
| Пр/812-027.0-1 | НР Линии электропередачи |  |  |  | 4: %; 5: 103; 7: 103; 12: 28186.25 | [27 empty] | НР Линии электропередачи
| Пр/774-027.0, Приказ № 774/пр от 11.12.2020 п.16 | СП Линии электропередачи |  |  |  | 4: %; 5: 60; 6: 0.85; 7: 51; 12: 13956.3 | [27 empty] | СП Линии электропередачи
|  | Всего по позиции |  |  |  | 10: 2396.6; 12: 81484.5 | [28 empty] | Всего по позиции
119 | ГЭСН33-04-040-02 | Демонтаж: одного дополнительного провода с одной опоры |  |  |  | 4: шт; 5: 38; 6: 1; 7: 38 | [22 empty] | Демонтаж: одного дополнительного провода с одной опоры
| 421/пр_2020_прил.10_т.1_п.4_гр.3 | Производство работ осуществляется в охранной зоне действующей воздушной линии электропередачи, вблизи объектов, находящихся под напряжением, внутри объектов капитального строительства, внутренняя проводка в которых не обесточена, если это приведет к ограничению действий рабочих в соответствии с требованиями техники безопасности ОЗП=1,2; ЭМ=1,2 к расх.; ТЗ=1,2 | [35 empty] | Производство работ осуществляется в охранной зоне действующей воздушной линии электропередачи, вблизи объектов, находящихся под напряжением, внутри объектов капитального строительства, внутренняя проводка в которых не обесточена, если это приведет к ограничению действий рабочих в соответствии с требованиями техники безопасности ОЗП=1,2; ЭМ=1,2 к расх.; ТЗ=1,2
| 421/пр_2020_прил.10_т.1_п.5_гр.3 | Производство работ осуществляется в стесненных условиях населенных пунктов ОЗП=1,15; ЭМ=1,15 к расх.; ЗПМ=1,15; ТЗМ=1,15 | [35 empty] | Производство работ осуществляется в стесненных условиях населенных пунктов ОЗП=1,15; ЭМ=1,15 к расх.; ЗПМ=1,15; ТЗМ=1,15
| 421/пр_2020_п.58_пп.б | При применении сметных норм, включенных в сборники ГЭСН (ФЕР, ТЕР), аналогичных технологическим процессам в новом строительстве, в том числе по возведению новых конструктивных элементов ОЗП=1,15; ЭМ=1,25 к расх.; ЗПМ=1,25; ТЗ=1,15; ТЗМ=1,25 | [35 empty] | При применении сметных норм, включенных в сборники ГЭСН (ФЕР, ТЕР), аналогичных технологическим процессам в новом строительстве, в том числе по возведению новых конструктивных элементов ОЗП=1,15; ЭМ=1,25 к расх.; ЗПМ=1,25; ТЗ=1,15; ТЗМ=1,25
| 1-100-26 | Средний разряд работы 2,6 |  |  |  | чел.-ч | 0.15 | 1,38 (1,2*1,15) | 7.866 |  |  | 283.72 | 1.15 | 2566.5 | [24 empty] | Средний разряд работы 2,6
| 91.06.06-011 | Автогидроподъемники, высота подъема 12 м |  |  |  | маш.-ч | 0.07 | 1,6875 ((1+(1,2-1)+(1,15-1))*1,25) | 4.4887 |  |  | 492.36 |  | 2210.08 | [24 empty] | Автогидроподъемники, высота подъема 12 м
| 4-100-040 | ОТм(Зтм) Средний разряд машинистов 4 |  |  |  | чел.-ч | 0.07 | 1,4375 (1,15*1,25) | 3.8237 |  |  | 378.52 |  | 1447.37 | [25 empty] | ОТм(Зтм) Средний разряд машинистов 4
| 91.14.02-001 | Автомобили бортовые, грузоподъемность до 5 т |  |  |  | маш.-ч | 0.01 | 1,6875 ((1+(1,2-1)+(1,15-1))*1,25) | 0.64125 |  |  | 606.96 |  | 389.21 | [24 empty] | Автомобили бортовые, грузоподъемность до 5 т
| 4-100-040 | ОТм(Зтм) Средний разряд машинистов 4 |  |  |  | чел.-ч | 0.01 | 1,4375 (1,15*1,25) | 0.54625 |  |  | 378.52 |  | 206.77 | [25 empty] | ОТм(Зтм) Средний разряд машинистов 4
|  | Итого прямые затраты |  |  |  | 12: 6819.93 | [26 empty] | Итого прямые затраты
|  | ФОТ |  |  |  | 12: 4220.64 | [27 empty] | ФОТ
| Пр/812-027.0-1 | НР Линии электропередачи |  |  |  | 4: %; 5: 103; 7: 103; 12: 4347.26 | [27 empty] | НР Линии электропередачи
| Пр/774-027.0, Приказ № 774/пр от 11.12.2020 п.16 | СП Линии электропередачи |  |  |  | 4: %; 5: 60; 6: 0.85; 7: 51; 12: 2152.53 | [27 empty] | СП Линии электропередачи
|  | Всего по позиции |  |  |  | 10: 350.52; 12: 13319.72 | [28 empty] | Всего по позиции
120 | ГЭСН33-04-042-04 | Демонтаж опор ВЛ 0,38-10 кВ: с приставками одностоечных |  |  |  | 4: шт; 5: 25; 6: 1; 7: 25 | [22 empty] | Демонтаж опор ВЛ 0,38-10 кВ: с приставками одностоечных
| 421/пр_2020_прил.10_т.1_п.4_гр.3 | Производство работ осуществляется в охранной зоне действующей воздушной линии электропередачи, вблизи объектов, находящихся под напряжением, внутри объектов капитального строительства, внутренняя проводка в которых не обесточена, если это приведет к ограничению действий рабочих в соответствии с требованиями техники безопасности ОЗП=1,2; ЭМ=1,2 к расх.; ТЗ=1,2 | [35 empty] | Производство работ осуществляется в охранной зоне действующей воздушной линии электропередачи, вблизи объектов, находящихся под напряжением, внутри объектов капитального строительства, внутренняя проводка в которых не обесточена, если это приведет к ограничению действий рабочих в соответствии с требованиями техники безопасности ОЗП=1,2; ЭМ=1,2 к расх.; ТЗ=1,2
| 421/пр_2020_прил.10_т.1_п.5_гр.3 | Производство работ осуществляется в стесненных условиях населенных пунктов ОЗП=1,15; ЭМ=1,15 к расх.; ЗПМ=1,15; ТЗМ=1,15 | [35 empty] | Производство работ осуществляется в стесненных условиях населенных пунктов ОЗП=1,15; ЭМ=1,15 к расх.; ЗПМ=1,15; ТЗМ=1,15
| 421/пр_2020_п.58_пп.б | При применении сметных норм, включенных в сборники ГЭСН (ФЕР, ТЕР), аналогичных технологическим процессам в новом строительстве, в том числе по возведению новых конструктивных элементов ОЗП=1,15; ЭМ=1,25 к расх.; ЗПМ=1,25; ТЗ=1,15; ТЗМ=1,25 | [35 empty] | При применении сметных норм, включенных в сборники ГЭСН (ФЕР, ТЕР), аналогичных технологическим процессам в новом строительстве, в том числе по возведению новых конструктивных элементов ОЗП=1,15; ЭМ=1,25 к расх.; ЗПМ=1,25; ТЗ=1,15; ТЗМ=1,25
| 1-100-35 | Средний разряд работы 3,5 |  |  |  | чел.-ч | 1.24 | 1,38 (1,2*1,15) | 42.78 |  |  | 312.09 | 1.15 | 15353.89 | [24 empty] | Средний разряд работы 3,5
| 91.04.01-031 | Машины бурильно-крановые на автомобильном ходу, диаметр бурения до 800 мм, глубина бурения до 5 м |  |  |  | маш.-ч | 1.04 | 1,6875 ((1+(1,2-1)+(1,15-1))*1,25) | 43.875 |  |  | 2673.63 |  | 117305.52 | [24 empty] | Машины бурильно-крановые на автомобильном ходу, диаметр бурения до 800 мм, глубина бурения до 5 м
| 4-100-050 | ОТм(Зтм) Средний разряд машинистов 5 |  |  |  | чел.-ч | 1.04 | 1,4375 (1,15*1,25) | 37.375 |  |  | 435.02 |  | 16258.87 | [25 empty] | ОТм(Зтм) Средний разряд машинистов 5
| 91.14.02-001 | Автомобили бортовые, грузоподъемность до 5 т |  |  |  | маш.-ч | 0.06 | 1,6875 ((1+(1,2-1)+(1,15-1))*1,25) | 2.5312 |  |  | 606.96 |  | 1536.37 | [24 empty] | Автомобили бортовые, грузоподъемность до 5 т
| 4-100-040 | ОТм(Зтм) Средний разряд машинистов 4 |  |  |  | чел.-ч | 0.06 | 1,4375 (1,15*1,25) | 2.1562 |  |  | 378.52 |  | 816.18 | [25 empty] | ОТм(Зтм) Средний разряд машинистов 4
|  | Итого прямые затраты |  |  |  | 12: 151270.83 | [26 empty] | Итого прямые затраты
|  | ФОТ |  |  |  | 12: 32428.94 | [27 empty] | ФОТ
| Пр/812-027.0-1 | НР Линии электропередачи |  |  |  | 4: %; 5: 103; 7: 103; 12: 33401.81 | [27 empty] | НР Линии электропередачи
| Пр/774-027.0, Приказ № 774/пр от 11.12.2020 п.16 | СП Линии электропередачи |  |  |  | 4: %; 5: 60; 6: 0.85; 7: 51; 12: 16538.76 | [27 empty] | СП Линии электропередачи
|  | Всего по позиции |  |  |  | 10: 8048.46; 12: 201211.4 | [28 empty] | Всего по позиции
121 | ГЭСН33-04-042-05 | Демонтаж опор ВЛ 0,38-10 кВ: с приставками одностоечных с подкосом |  |  |  | 4: шт; 5: 9; 6: 1; 7: 9 | [22 empty] | Демонтаж опор ВЛ 0,38-10 кВ: с приставками одностоечных с подкосом
| 421/пр_2020_прил.10_т.1_п.4_гр.3 | Производство работ осуществляется в охранной зоне действующей воздушной линии электропередачи, вблизи объектов, находящихся под напряжением, внутри объектов капитального строительства, внутренняя проводка в которых не обесточена, если это приведет к ограничению действий рабочих в соответствии с требованиями техники безопасности ОЗП=1,2; ЭМ=1,2 к расх.; ТЗ=1,2 | [35 empty] | Производство работ осуществляется в охранной зоне действующей воздушной линии электропередачи, вблизи объектов, находящихся под напряжением, внутри объектов капитального строительства, внутренняя проводка в которых не обесточена, если это приведет к ограничению действий рабочих в соответствии с требованиями техники безопасности ОЗП=1,2; ЭМ=1,2 к расх.; ТЗ=1,2
| 421/пр_2020_прил.10_т.1_п.5_гр.3 | Производство работ осуществляется в стесненных условиях населенных пунктов ОЗП=1,15; ЭМ=1,15 к расх.; ЗПМ=1,15; ТЗМ=1,15 | [35 empty] | Производство работ осуществляется в стесненных условиях населенных пунктов ОЗП=1,15; ЭМ=1,15 к расх.; ЗПМ=1,15; ТЗМ=1,15
| 421/пр_2020_п.58_пп.б | При применении сметных норм, включенных в сборники ГЭСН (ФЕР, ТЕР), аналогичных технологическим процессам в новом строительстве, в том числе по возведению новых конструктивных элементов ОЗП=1,15; ЭМ=1,25 к расх.; ЗПМ=1,25; ТЗ=1,15; ТЗМ=1,25 | [35 empty] | При применении сметных норм, включенных в сборники ГЭСН (ФЕР, ТЕР), аналогичных технологическим процессам в новом строительстве, в том числе по возведению новых конструктивных элементов ОЗП=1,15; ЭМ=1,25 к расх.; ЗПМ=1,25; ТЗ=1,15; ТЗМ=1,25
| 1-100-35 | Средний разряд работы 3,5 |  |  |  | чел.-ч | 2.64 | 1,38 (1,2*1,15) | 32.7888 |  |  | 312.09 | 1.15 | 11768.02 | [24 empty] | Средний разряд работы 3,5
| 91.04.01-031 | Машины бурильно-крановые на автомобильном ходу, диаметр бурения до 800 мм, глубина бурения до 5 м |  |  |  | маш.-ч | 1.44 | 1,6875 ((1+(1,2-1)+(1,15-1))*1,25) | 21.87 |  |  | 2673.63 |  | 58472.29 | [24 empty] | Машины бурильно-крановые на автомобильном ходу, диаметр бурения до 800 мм, глубина бурения до 5 м
| 4-100-050 | ОТм(Зтм) Средний разряд машинистов 5 |  |  |  | чел.-ч | 1.44 | 1,4375 (1,15*1,25) | 18.63 |  |  | 435.02 |  | 8104.42 | [25 empty] | ОТм(Зтм) Средний разряд машинистов 5
| 91.06.06-011 | Автогидроподъемники, высота подъема 12 м |  |  |  | маш.-ч | 0.72 | 1,6875 ((1+(1,2-1)+(1,15-1))*1,25) | 10.935 |  |  | 492.36 |  | 5383.96 | [24 empty] | Автогидроподъемники, высота подъема 12 м
| 4-100-040 | ОТм(Зтм) Средний разряд машинистов 4 |  |  |  | чел.-ч | 0.72 | 1,4375 (1,15*1,25) | 9.315 |  |  | 378.52 |  | 3525.91 | [25 empty] | ОТм(Зтм) Средний разряд машинистов 4
| 91.14.02-001 | Автомобили бортовые, грузоподъемность до 5 т |  |  |  | маш.-ч | 0.13 | 1,6875 ((1+(1,2-1)+(1,15-1))*1,25) | 1.9744 |  |  | 606.96 |  | 1198.37 | [24 empty] | Автомобили бортовые, грузоподъемность до 5 т
| 4-100-040 | ОТм(Зтм) Средний разряд машинистов 4 |  |  |  | чел.-ч | 0.13 | 1,4375 (1,15*1,25) | 1.6819 |  |  | 378.52 |  | 636.62 | [25 empty] | ОТм(Зтм) Средний разряд машинистов 4
|  | Итого прямые затраты |  |  |  | 12: 89089.59 | [26 empty] | Итого прямые затраты
|  | ФОТ |  |  |  | 12: 24034.97 | [27 empty] | ФОТ
| Пр/812-027.0-1 | НР Линии электропередачи |  |  |  | 4: %; 5: 103; 7: 103; 12: 24756.02 | [27 empty] | НР Линии электропередачи
| Пр/774-027.0, Приказ № 774/пр от 11.12.2020 п.16 | СП Линии электропередачи |  |  |  | 4: %; 5: 60; 6: 0.85; 7: 51; 12: 12257.83 | [27 empty] | СП Линии электропередачи
|  | Всего по позиции |  |  |  | 10: 14011.49; 12: 126103.44 | [28 empty] | Всего по позиции
122 | ГЭСН33-04-041-02 | Снятие ответвлений ВЛ 0,38 кВ к зданиям при количестве проводов в ответвлении: 2 |  |  |  | 4: ответвление; 5: 71; 6: 1; 7: 71 | [22 empty] | Снятие ответвлений ВЛ 0,38 кВ к зданиям при количестве проводов в ответвлении: 2
| 421/пр_2020_прил.10_т.1_п.4_гр.3 | Производство работ осуществляется в охранной зоне действующей воздушной линии электропередачи, вблизи объектов, находящихся под напряжением, внутри объектов капитального строительства, внутренняя проводка в которых не обесточена, если это приведет к ограничению действий рабочих в соответствии с требованиями техники безопасности ОЗП=1,2; ЭМ=1,2 к расх.; ТЗ=1,2 | [35 empty] | Производство работ осуществляется в охранной зоне действующей воздушной линии электропередачи, вблизи объектов, находящихся под напряжением, внутри объектов капитального строительства, внутренняя проводка в которых не обесточена, если это приведет к ограничению действий рабочих в соответствии с требованиями техники безопасности ОЗП=1,2; ЭМ=1,2 к расх.; ТЗ=1,2
| 421/пр_2020_прил.10_т.1_п.5_гр.3 | Производство работ осуществляется в стесненных условиях населенных пунктов ОЗП=1,15; ЭМ=1,15 к расх.; ЗПМ=1,15; ТЗМ=1,15 | [35 empty] | Производство работ осуществляется в стесненных условиях населенных пунктов ОЗП=1,15; ЭМ=1,15 к расх.; ЗПМ=1,15; ТЗМ=1,15
| 421/пр_2020_п.58_пп.б | При применении сметных норм, включенных в сборники ГЭСН (ФЕР, ТЕР), аналогичных технологическим процессам в новом строительстве, в том числе по возведению новых конструктивных элементов ОЗП=1,15; ЭМ=1,25 к расх.; ЗПМ=1,25; ТЗ=1,15; ТЗМ=1,25 | [35 empty] | При применении сметных норм, включенных в сборники ГЭСН (ФЕР, ТЕР), аналогичных технологическим процессам в новом строительстве, в том числе по возведению новых конструктивных элементов ОЗП=1,15; ЭМ=1,25 к расх.; ЗПМ=1,25; ТЗ=1,15; ТЗМ=1,25
| 1-100-25 | Средний разряд работы 2,5 |  |  |  | чел.-ч | 0.66 | 1,38 (1,2*1,15) | 64.6668 |  |  | 281.25 | 1.15 | 20915.67 | [24 empty] | Средний разряд работы 2,5
| 91.14.02-001 | Автомобили бортовые, грузоподъемность до 5 т |  |  |  | маш.-ч | 0.03 | 1,6875 ((1+(1,2-1)+(1,15-1))*1,25) | 3.5944 |  |  | 606.96 |  | 2181.64 | [24 empty] | Автомобили бортовые, грузоподъемность до 5 т
| 4-100-040 | ОТм(Зтм) Средний разряд машинистов 4 |  |  |  | чел.-ч | 0.03 | 1,4375 (1,15*1,25) | 3.0619 |  |  | 378.52 |  | 1158.98 | [25 empty] | ОТм(Зтм) Средний разряд машинистов 4
|  | Итого прямые затраты |  |  |  | 12: 24256.29 | [26 empty] | Итого прямые затраты
|  | ФОТ |  |  |  | 12: 22074.65 | [27 empty] | ФОТ
| Пр/812-027.0-1 | НР Линии электропередачи |  |  |  | 4: %; 5: 103; 7: 103; 12: 22736.89 | [27 empty] | НР Линии электропередачи
| Пр/774-027.0, Приказ № 774/пр от 11.12.2020 п.16 | СП Линии электропередачи |  |  |  | 4: %; 5: 60; 6: 0.85; 7: 51; 12: 11258.07 | [27 empty] | СП Линии электропередачи
|  | Всего по позиции |  |  |  | 10: 820.44; 12: 58251.25 | [28 empty] | Всего по позиции
123 | ГЭСН33-04-041-03 | Снятие ответвлений ВЛ 0,38 кВ к зданиям при количестве проводов в ответвлении: 4 |  |  |  | 4: ответвление; 5: 1; 6: 1; 7: 1 | [22 empty] | Снятие ответвлений ВЛ 0,38 кВ к зданиям при количестве проводов в ответвлении: 4
| 421/пр_2020_прил.10_т.1_п.4_гр.3 | Производство работ осуществляется в охранной зоне действующей воздушной линии электропередачи, вблизи объектов, находящихся под напряжением, внутри объектов капитального строительства, внутренняя проводка в которых не обесточена, если это приведет к ограничению действий рабочих в соответствии с требованиями техники безопасности ОЗП=1,2; ЭМ=1,2 к расх.; ТЗ=1,2 | [35 empty] | Производство работ осуществляется в охранной зоне действующей воздушной линии электропередачи, вблизи объектов, находящихся под напряжением, внутри объектов капитального строительства, внутренняя проводка в которых не обесточена, если это приведет к ограничению действий рабочих в соответствии с требованиями техники безопасности ОЗП=1,2; ЭМ=1,2 к расх.; ТЗ=1,2
| 421/пр_2020_прил.10_т.1_п.5_гр.3 | Производство работ осуществляется в стесненных условиях населенных пунктов ОЗП=1,15; ЭМ=1,15 к расх.; ЗПМ=1,15; ТЗМ=1,15 | [35 empty] | Производство работ осуществляется в стесненных условиях населенных пунктов ОЗП=1,15; ЭМ=1,15 к расх.; ЗПМ=1,15; ТЗМ=1,15
| 421/пр_2020_п.58_пп.б | При применении сметных норм, включенных в сборники ГЭСН (ФЕР, ТЕР), аналогичных технологическим процессам в новом строительстве, в том числе по возведению новых конструктивных элементов ОЗП=1,15; ЭМ=1,25 к расх.; ЗПМ=1,25; ТЗ=1,15; ТЗМ=1,25 | [35 empty] | При применении сметных норм, включенных в сборники ГЭСН (ФЕР, ТЕР), аналогичных технологическим процессам в новом строительстве, в том числе по возведению новых конструктивных элементов ОЗП=1,15; ЭМ=1,25 к расх.; ЗПМ=1,25; ТЗ=1,15; ТЗМ=1,25
| 1-100-25 | Средний разряд работы 2,5 |  |  |  | чел.-ч | 1.03 | 1,38 (1,2*1,15) | 1.4214 |  |  | 281.25 | 1.15 | 459.73 | [24 empty] | Средний разряд работы 2,5
| 91.14.02-001 | Автомобили бортовые, грузоподъемность до 5 т |  |  |  | маш.-ч | 0.05 | 1,6875 ((1+(1,2-1)+(1,15-1))*1,25) | 0.084375 |  |  | 606.96 |  | 51.21 | [24 empty] | Автомобили бортовые, грузоподъемность до 5 т
| 4-100-040 | ОТм(Зтм) Средний разряд машинистов 4 |  |  |  | чел.-ч | 0.05 | 1,4375 (1,15*1,25) | 0.071875 |  |  | 378.52 |  | 27.21 | [25 empty] | ОТм(Зтм) Средний разряд машинистов 4
|  | Итого прямые затраты |  |  |  | 12: 538.15 | [26 empty] | Итого прямые затраты
|  | ФОТ |  |  |  | 12: 486.94 | [27 empty] | ФОТ
| Пр/812-027.0-1 | НР Линии электропередачи |  |  |  | 4: %; 5: 103; 7: 103; 12: 501.55 | [27 empty] | НР Линии электропередачи
| Пр/774-027.0, Приказ № 774/пр от 11.12.2020 п.16 | СП Линии электропередачи |  |  |  | 4: %; 5: 60; 6: 0.85; 7: 51; 12: 248.34 | [27 empty] | СП Линии электропередачи
|  | Всего по позиции |  |  |  | 10: 1288.04; 12: 1288.04 | [28 empty] | Всего по позиции
124 | ГЭСН33-04-016-01 | Развозка конструкций и материалов опор ВЛ 0,38-10 кВ по трассе: одностоечных деревянных опор |  |  |  | 4: шт; 5: 43; 6: 1; 7: 43 | [22 empty] | Развозка конструкций и материалов опор ВЛ 0,38-10 кВ по трассе: одностоечных деревянных опор
| 421/пр_2020_прил.10_т.1_п.4_гр.3 | Производство работ осуществляется в охранной зоне действующей воздушной линии электропередачи, вблизи объектов, находящихся под напряжением, внутри объектов капитального строительства, внутренняя проводка в которых не обесточена, если это приведет к ограничению действий рабочих в соответствии с требованиями техники безопасности ОЗП=1,2; ЭМ=1,2 к расх.; ТЗ=1,2 | [35 empty] | Производство работ осуществляется в охранной зоне действующей воздушной линии электропередачи, вблизи объектов, находящихся под напряжением, внутри объектов капитального строительства, внутренняя проводка в которых не обесточена, если это приведет к ограничению действий рабочих в соответствии с требованиями техники безопасности ОЗП=1,2; ЭМ=1,2 к расх.; ТЗ=1,2
| 421/пр_2020_прил.10_т.1_п.5_гр.3 | Производство работ осуществляется в стесненных условиях населенных пунктов ОЗП=1,15; ЭМ=1,15 к расх.; ЗПМ=1,15; ТЗМ=1,15 | [35 empty] | Производство работ осуществляется в стесненных условиях населенных пунктов ОЗП=1,15; ЭМ=1,15 к расх.; ЗПМ=1,15; ТЗМ=1,15
| 421/пр_2020_п.58_пп.б | При применении сметных норм, включенных в сборники ГЭСН (ФЕР, ТЕР), аналогичных технологическим процессам в новом строительстве, в том числе по возведению новых конструктивных элементов ОЗП=1,15; ЭМ=1,25 к расх.; ЗПМ=1,25; ТЗ=1,15; ТЗМ=1,25 | [35 empty] | При применении сметных норм, включенных в сборники ГЭСН (ФЕР, ТЕР), аналогичных технологическим процессам в новом строительстве, в том числе по возведению новых конструктивных элементов ОЗП=1,15; ЭМ=1,25 к расх.; ЗПМ=1,25; ТЗ=1,15; ТЗМ=1,25
| 1-100-25 | Средний разряд работы 2,5 |  |  |  | чел.-ч | 0.2 | 1,38 (1,2*1,15) | 11.868 |  |  | 281.25 | 1.15 | 3838.56 | [24 empty] | Средний разряд работы 2,5
| 91.15.01-001 | Прицепы тракторные, грузоподъемность до 2 т |  |  |  | маш.-ч | 0.11 | 1,6875 ((1+(1,2-1)+(1,15-1))*1,25) | 7.9819 |  |  | 14.21 |  | 113.42 | [24 empty] | Прицепы тракторные, грузоподъемность до 2 т
| 91.15.03-014 | Тракторы на пневмоколесном ходу, мощность 59 кВт (80 л.с.) |  |  |  | маш.-ч | 0.11 | 1,6875 ((1+(1,2-1)+(1,15-1))*1,25) | 7.9819 |  |  | 605.05 |  | 4829.43 | [24 empty] | Тракторы на пневмоколесном ходу, мощность 59 кВт (80 л.с.)
| 4-100-040 | ОТм(Зтм) Средний разряд машинистов 4 |  |  |  | чел.-ч | 0.11 | 1,4375 (1,15*1,25) | 6.7994 |  |  | 378.52 |  | 2573.7 | [25 empty] | ОТм(Зтм) Средний разряд машинистов 4
|  | Итого прямые затраты |  |  |  | 12: 11355.11 | [26 empty] | Итого прямые затраты
|  | ФОТ |  |  |  | 12: 6412.26 | [27 empty] | ФОТ
| Пр/812-027.0-1 | НР Линии электропередачи |  |  |  | 4: %; 5: 103; 7: 103; 12: 6604.63 | [27 empty] | НР Линии электропередачи
| Пр/774-027.0, Приказ № 774/пр от 11.12.2020 п.16 | СП Линии электропередачи |  |  |  | 4: %; 5: 60; 6: 0.85; 7: 51; 12: 3270.25 | [27 empty] | СП Линии электропередачи
|  | Всего по позиции |  |  |  | 10: 493.72; 12: 21229.99 | [28 empty] | Всего по позиции
125 | ГЭСН33-04-016-04 | Развозка конструкций и материалов опор ВЛ 0,38-10 кВ по трассе: приставок железобетонных |  |  |  | 4: шт; 5: 34; 6: 1; 7: 34 | [22 empty] | Развозка конструкций и материалов опор ВЛ 0,38-10 кВ по трассе: приставок железобетонных
| 421/пр_2020_прил.10_т.1_п.4_гр.3 | Производство работ осуществляется в охранной зоне действующей воздушной линии электропередачи, вблизи объектов, находящихся под напряжением, внутри объектов капитального строительства, внутренняя проводка в которых не обесточена, если это приведет к ограничению действий рабочих в соответствии с требованиями техники безопасности ОЗП=1,2; ЭМ=1,2 к расх.; ТЗ=1,2 | [35 empty] | Производство работ осуществляется в охранной зоне действующей воздушной линии электропередачи, вблизи объектов, находящихся под напряжением, внутри объектов капитального строительства, внутренняя проводка в которых не обесточена, если это приведет к ограничению действий рабочих в соответствии с требованиями техники безопасности ОЗП=1,2; ЭМ=1,2 к расх.; ТЗ=1,2
| 421/пр_2020_прил.10_т.1_п.5_гр.3 | Производство работ осуществляется в стесненных условиях населенных пунктов ОЗП=1,15; ЭМ=1,15 к расх.; ЗПМ=1,15; ТЗМ=1,15 | [35 empty] | Производство работ осуществляется в стесненных условиях населенных пунктов ОЗП=1,15; ЭМ=1,15 к расх.; ЗПМ=1,15; ТЗМ=1,15
| 421/пр_2020_п.58_пп.б | При применении сметных норм, включенных в сборники ГЭСН (ФЕР, ТЕР), аналогичных технологическим процессам в новом строительстве, в том числе по возведению новых конструктивных элементов ОЗП=1,15; ЭМ=1,25 к расх.; ЗПМ=1,25; ТЗ=1,15; ТЗМ=1,25 | [35 empty] | При применении сметных норм, включенных в сборники ГЭСН (ФЕР, ТЕР), аналогичных технологическим процессам в новом строительстве, в том числе по возведению новых конструктивных элементов ОЗП=1,15; ЭМ=1,25 к расх.; ЗПМ=1,25; ТЗ=1,15; ТЗМ=1,25
| 1-100-25 | Средний разряд работы 2,5 |  |  |  | чел.-ч | 0.41 | 1,38 (1,2*1,15) | 19.2372 |  |  | 281.25 | 1.15 | 6222.03 | [24 empty] | Средний разряд работы 2,5
| 91.05.05-015 | Краны на автомобильном ходу, грузоподъемность 16 т |  |  |  | маш.-ч | 0.22 | 1,6875 ((1+(1,2-1)+(1,15-1))*1,25) | 12.6225 |  |  | 1594.82 |  | 20130.62 | [24 empty] | Краны на автомобильном ходу, грузоподъемность 16 т
| 4-100-060 | ОТм(Зтм) Средний разряд машинистов 6 |  |  |  | чел.-ч | 0.22 | 1,4375 (1,15*1,25) | 10.7525 |  |  | 508.46 |  | 5467.22 | [25 empty] | ОТм(Зтм) Средний разряд машинистов 6
| 91.15.01-001 | Прицепы тракторные, грузоподъемность до 2 т |  |  |  | маш.-ч | 0.22 | 1,6875 ((1+(1,2-1)+(1,15-1))*1,25) | 12.6225 |  |  | 14.21 |  | 179.37 | [24 empty] | Прицепы тракторные, грузоподъемность до 2 т
| 91.15.03-014 | Тракторы на пневмоколесном ходу, мощность 59 кВт (80 л.с.) |  |  |  | маш.-ч | 0.22 | 1,6875 ((1+(1,2-1)+(1,15-1))*1,25) | 12.6225 |  |  | 605.05 |  | 7637.24 | [24 empty] | Тракторы на пневмоколесном ходу, мощность 59 кВт (80 л.с.)
| 4-100-040 | ОТм(Зтм) Средний разряд машинистов 4 |  |  |  | чел.-ч | 0.22 | 1,4375 (1,15*1,25) | 10.7525 |  |  | 378.52 |  | 4070.04 | [25 empty] | ОТм(Зтм) Средний разряд машинистов 4
|  | Итого прямые затраты |  |  |  | 12: 43706.52 | [26 empty] | Итого прямые затраты
|  | ФОТ |  |  |  | 12: 15759.29 | [27 empty] | ФОТ
| Пр/812-027.0-1 | НР Линии электропередачи |  |  |  | 4: %; 5: 103; 7: 103; 12: 16232.07 | [27 empty] | НР Линии электропередачи
| Пр/774-027.0, Приказ № 774/пр от 11.12.2020 п.16 | СП Линии электропередачи |  |  |  | 4: %; 5: 60; 6: 0.85; 7: 51; 12: 8037.24 | [27 empty] | СП Линии электропередачи
|  | Всего по позиции |  |  |  | 10: 1999.29; 12: 67975.83 | [28 empty] | Всего по позиции
126 | ГЭСН33-04-016-06 | Развозка конструкций и материалов опор ВЛ 0,38-10 кВ по трассе: материалов оснастки сложных опор |  |  |  | 4: шт; 5: 9; 6: 1; 7: 9 | [22 empty] | Развозка конструкций и материалов опор ВЛ 0,38-10 кВ по трассе: материалов оснастки сложных опор
| 421/пр_2020_прил.10_т.1_п.4_гр.3 | Производство работ осуществляется в охранной зоне действующей воздушной линии электропередачи, вблизи объектов, находящихся под напряжением, внутри объектов капитального строительства, внутренняя проводка в которых не обесточена, если это приведет к ограничению действий рабочих в соответствии с требованиями техники безопасности ОЗП=1,2; ЭМ=1,2 к расх.; ТЗ=1,2 | [35 empty] | Производство работ осуществляется в охранной зоне действующей воздушной линии электропередачи, вблизи объектов, находящихся под напряжением, внутри объектов капитального строительства, внутренняя проводка в которых не обесточена, если это приведет к ограничению действий рабочих в соответствии с требованиями техники безопасности ОЗП=1,2; ЭМ=1,2 к расх.; ТЗ=1,2
| 421/пр_2020_прил.10_т.1_п.5_гр.3 | Производство работ осуществляется в стесненных условиях населенных пунктов ОЗП=1,15; ЭМ=1,15 к расх.; ЗПМ=1,15; ТЗМ=1,15 | [35 empty] | Производство работ осуществляется в стесненных условиях населенных пунктов ОЗП=1,15; ЭМ=1,15 к расх.; ЗПМ=1,15; ТЗМ=1,15
| 421/пр_2020_п.58_пп.б | При применении сметных норм, включенных в сборники ГЭСН (ФЕР, ТЕР), аналогичных технологическим процессам в новом строительстве, в том числе по возведению новых конструктивных элементов ОЗП=1,15; ЭМ=1,25 к расх.; ЗПМ=1,25; ТЗ=1,15; ТЗМ=1,25 | [35 empty] | При применении сметных норм, включенных в сборники ГЭСН (ФЕР, ТЕР), аналогичных технологическим процессам в новом строительстве, в том числе по возведению новых конструктивных элементов ОЗП=1,15; ЭМ=1,25 к расх.; ЗПМ=1,25; ТЗ=1,15; ТЗМ=1,25
| 1-100-25 | Средний разряд работы 2,5 |  |  |  | чел.-ч | 0.3 | 1,38 (1,2*1,15) | 3.726 |  |  | 281.25 | 1.15 | 1205.13 | [24 empty] | Средний разряд работы 2,5
| 91.15.01-001 | Прицепы тракторные, грузоподъемность до 2 т |  |  |  | маш.-ч | 0.16 | 1,6875 ((1+(1,2-1)+(1,15-1))*1,25) | 2.43 |  |  | 14.21 |  | 34.53 | [24 empty] | Прицепы тракторные, грузоподъемность до 2 т
| 91.15.03-014 | Тракторы на пневмоколесном ходу, мощность 59 кВт (80 л.с.) |  |  |  | маш.-ч | 0.16 | 1,6875 ((1+(1,2-1)+(1,15-1))*1,25) | 2.43 |  |  | 605.05 |  | 1470.27 | [24 empty] | Тракторы на пневмоколесном ходу, мощность 59 кВт (80 л.с.)
| 4-100-040 | ОТм(Зтм) Средний разряд машинистов 4 |  |  |  | чел.-ч | 0.16 | 1,4375 (1,15*1,25) | 2.07 |  |  | 378.52 |  | 783.54 | [25 empty] | ОТм(Зтм) Средний разряд машинистов 4
|  | Итого прямые затраты |  |  |  | 12: 3493.47 | [26 empty] | Итого прямые затраты
|  | ФОТ |  |  |  | 12: 1988.67 | [27 empty] | ФОТ
| Пр/812-027.0-1 | НР Линии электропередачи |  |  |  | 4: %; 5: 103; 7: 103; 12: 2048.33 | [27 empty] | НР Линии электропередачи
| Пр/774-027.0, Приказ № 774/пр от 11.12.2020 п.16 | СП Линии электропередачи |  |  |  | 4: %; 5: 60; 6: 0.85; 7: 51; 12: 1014.22 | [27 empty] | СП Линии электропередачи
|  | Всего по позиции |  |  |  | 10: 728.45; 12: 6556.02 | [28 empty] | Всего по позиции
127 | ГЭСН33-04-016-05 | Развозка конструкций и материалов опор ВЛ 0,38-10 кВ по трассе: материалов оснастки одностоечных опор |  |  |  | 4: шт; 5: 25; 6: 1; 7: 25 | [22 empty] | Развозка конструкций и материалов опор ВЛ 0,38-10 кВ по трассе: материалов оснастки одностоечных опор
| 421/пр_2020_прил.10_т.1_п.4_гр.3 | Производство работ осуществляется в охранной зоне действующей воздушной линии электропередачи, вблизи объектов, находящихся под напряжением, внутри объектов капитального строительства, внутренняя проводка в которых не обесточена, если это приведет к ограничению действий рабочих в соответствии с требованиями техники безопасности ОЗП=1,2; ЭМ=1,2 к расх.; ТЗ=1,2 | [35 empty] | Производство работ осуществляется в охранной зоне действующей воздушной линии электропередачи, вблизи объектов, находящихся под напряжением, внутри объектов капитального строительства, внутренняя проводка в которых не обесточена, если это приведет к ограничению действий рабочих в соответствии с требованиями техники безопасности ОЗП=1,2; ЭМ=1,2 к расх.; ТЗ=1,2
| 421/пр_2020_прил.10_т.1_п.5_гр.3 | Производство работ осуществляется в стесненных условиях населенных пунктов ОЗП=1,15; ЭМ=1,15 к расх.; ЗПМ=1,15; ТЗМ=1,15 | [35 empty] | Производство работ осуществляется в стесненных условиях населенных пунктов ОЗП=1,15; ЭМ=1,15 к расх.; ЗПМ=1,15; ТЗМ=1,15
| 421/пр_2020_п.58_пп.б | При применении сметных норм, включенных в сборники ГЭСН (ФЕР, ТЕР), аналогичных технологическим процессам в новом строительстве, в том числе по возведению новых конструктивных элементов ОЗП=1,15; ЭМ=1,25 к расх.; ЗПМ=1,25; ТЗ=1,15; ТЗМ=1,25 | [35 empty] | При применении сметных норм, включенных в сборники ГЭСН (ФЕР, ТЕР), аналогичных технологическим процессам в новом строительстве, в том числе по возведению новых конструктивных элементов ОЗП=1,15; ЭМ=1,25 к расх.; ЗПМ=1,25; ТЗ=1,15; ТЗМ=1,25
| 1-100-25 | Средний разряд работы 2,5 |  |  |  | чел.-ч | 0.25 | 1,38 (1,2*1,15) | 8.625 |  |  | 281.25 | 1.15 | 2789.65 | [24 empty] | Средний разряд работы 2,5
| 91.15.01-001 | Прицепы тракторные, грузоподъемность до 2 т |  |  |  | маш.-ч | 0.14 | 1,6875 ((1+(1,2-1)+(1,15-1))*1,25) | 5.9062 |  |  | 14.21 |  | 83.93 | [24 empty] | Прицепы тракторные, грузоподъемность до 2 т
| 91.15.03-014 | Тракторы на пневмоколесном ходу, мощность 59 кВт (80 л.с.) |  |  |  | маш.-ч | 0.14 | 1,6875 ((1+(1,2-1)+(1,15-1))*1,25) | 5.9062 |  |  | 605.05 |  | 3573.58 | [24 empty] | Тракторы на пневмоколесном ходу, мощность 59 кВт (80 л.с.)
| 4-100-040 | ОТм(Зтм) Средний разряд машинистов 4 |  |  |  | чел.-ч | 0.14 | 1,4375 (1,15*1,25) | 5.0312 |  |  | 378.52 |  | 1904.43 | [25 empty] | ОТм(Зтм) Средний разряд машинистов 4
|  | Итого прямые затраты |  |  |  | 12: 8351.59 | [26 empty] | Итого прямые затраты
|  | ФОТ |  |  |  | 12: 4694.08 | [27 empty] | ФОТ
| Пр/812-027.0-1 | НР Линии электропередачи |  |  |  | 4: %; 5: 103; 7: 103; 12: 4834.9 | [27 empty] | НР Линии электропередачи
| Пр/774-027.0, Приказ № 774/пр от 11.12.2020 п.16 | СП Линии электропередачи |  |  |  | 4: %; 5: 60; 6: 0.85; 7: 51; 12: 2393.98 | [27 empty] | СП Линии электропередачи
|  | Всего по позиции |  |  |  | 10: 623.22; 12: 15580.47 | [28 empty] | Всего по позиции
128 | 07-1 Сплит-форма Владимирская область на 1 квартал 2026 года.xlsx | Погрузка в автотранспортное средство: лес круглый |  |  |  | т | 10.75 | 1 | 10.75 |  |  | 369.26 |  | 3969.55 | [22 empty] | Погрузка в автотранспортное средство: лес круглый
|  | Всего по позиции |  |  |  | 12: 3969.55 | [28 empty] | Всего по позиции
129 | 07-2 Сплит-форма Владимирская область на 1 квартал 2026 года.xlsx | Разгрузка с автотранспортного средства: лес круглый |  |  |  | т | 10.75 | 1 | 10.75 |  |  | 290.11 |  | 3118.68 | [22 empty] | Разгрузка с автотранспортного средства: лес круглый
|  | Всего по позиции |  |  |  | 12: 3118.68 | [28 empty] | Всего по позиции
130 | 03-2 Сплит-форма Владимирская область на 1 квартал 2026 года.xlsx | Разгрузка с автотранспортного средства: изделия из сборного железобетона, бетона, керамзитобетона массой до 3 т |  |  |  | т | 49.37 | 1 | 49.37 |  |  | 311.23 |  | 15365.43 | [22 empty] | Разгрузка с автотранспортного средства: изделия из сборного железобетона, бетона, керамзитобетона массой до 3 т
|  | Объем=31*0,9+19*1,13 | [41 empty] | Объем=31*0,9+19*1,13
|  | Всего по позиции |  |  |  | 12: 15365.43 | [28 empty] | Всего по позиции
131 | 03-1 Сплит-форма Владимирская область на 1 квартал 2026 года.xlsx | Погрузка в автотранспортное средство: изделия из сборного железобетона, бетона, керамзитобетона массой до 3 т |  |  |  | т | 49.37 | 1 | 49.37 |  |  | 311.23 |  | 15365.43 | [22 empty] | Погрузка в автотранспортное средство: изделия из сборного железобетона, бетона, керамзитобетона массой до 3 т
|  | Объем=31*0,9+19*1,13 | [41 empty] | Объем=31*0,9+19*1,13
|  | Всего по позиции |  |  |  | 12: 15365.43 | [28 empty] | Всего по позиции
132 | 02-15-2-01-0004 Сплит-форма Владимирская область на 1 квартал 2026 года.xlsx | Перевозка грузов II класса автомобилями-самосвалами грузоподъемностью до 15 т по дорогам с усовершенствованным (асфальтобетонным, цементобетонным, железобетонным, обработанным органическим вяжущим) дорожным покрытием на расстояние 4 км |  |  |  | т | 49.37 | 1 | 49.37 |  |  | 113.71 |  | 5613.86 | [22 empty] | Перевозка грузов II класса автомобилями-самосвалами грузоподъемностью до 15 т по дорогам с усовершенствованным (асфальтобетонным, цементобетонным, железобетонным, обработанным органическим вяжущим) дорожным покрытием на расстояние 4 км
|  | Объем=31*0,9+19*1,13 | [41 empty] | Объем=31*0,9+19*1,13
|  | Всего по позиции |  |  |  | 12: 5613.86 | [28 empty] | Всего по позиции
|  | Всего по разделу 2 Демонтажные работы |  |  |  | 12: 636433.61 | [31 empty] | Всего по разделу 2 Демонтажные работы
|  | Итоги по смете: | [44 empty] | Итоги по смете:
|  | Всего прямые затраты (справочно) |  |  |  | 12: 4078275.85 | [33 empty] | Всего прямые затраты (справочно)
|  | в том числе: | [45 empty] | в том числе:
|  | Оплата труда рабочих |  |  |  | 12: 367134.61 | [33 empty] | Оплата труда рабочих
|  | Эксплуатация машин |  |  |  | 12: 571568.35 | [33 empty] | Эксплуатация машин
|  | Оплата труда машинистов (Отм) |  |  |  | 12: 146356.82 | [33 empty] | Оплата труда машинистов (Отм)
|  | Материалы |  |  |  | 12: 2987602.21 | [33 empty] | Материалы
|  | Перевозка |  |  |  | 12: 5613.86 | [33 empty] | Перевозка
|  | Строительные работы |  |  |  | 12: 4441830.37 | [33 empty] | Строительные работы
|  | Строительные работы |  |  |  | 12: 4436216.51 | [33 empty] | Строительные работы
|  | в том числе: | [45 empty] | в том числе:
|  | оплата труда |  |  |  | 12: 305016.48 | [33 empty] | оплата труда
|  | эксплуатация машин и механизмов |  |  |  | 12: 543870.49 | [33 empty] | эксплуатация машин и механизмов
|  | оплата труда машинистов (Отм) |  |  |  | 12: 138359.97 | [33 empty] | оплата труда машинистов (Отм)
|  | материалы |  |  |  | 12: 2773022.76 | [33 empty] | материалы
|  | накладные расходы |  |  |  | 12: 453284.05 | [33 empty] | накладные расходы
|  | сметная прибыль |  |  |  | 12: 222662.76 | [33 empty] | сметная прибыль
|  | Перевозка |  |  |  | 12: 5613.86 | [33 empty] | Перевозка
|  | Монтажные работы |  |  |  | 12: 416117.93 | [33 empty] | Монтажные работы
|  | в том числе: | [45 empty] | в том числе:
|  | оплата труда |  |  |  | 12: 62118.13 | [33 empty] | оплата труда
|  | эксплуатация машин и механизмов |  |  |  | 12: 27697.86 | [33 empty] | эксплуатация машин и механизмов
|  | оплата труда машинистов (Отм) |  |  |  | 12: 7996.85 | [33 empty] | оплата труда машинистов (Отм)
|  | материалы |  |  |  | 12: 214579.45 | [33 empty] | материалы
|  | накладные расходы |  |  |  | 12: 67985.56 | [33 empty] | накладные расходы
|  | сметная прибыль |  |  |  | 12: 35740.08 | [33 empty] | сметная прибыль
|  | Оборудование |  |  |  | 12: 125687.35 | [33 empty] | Оборудование
|  | Всего ФОТ (справочно) |  |  |  | 12: 513491.43 | [33 empty] | Всего ФОТ (справочно)
|  | Всего накладные расходы (справочно) |  |  |  | 12: 521269.61 | [33 empty] | Всего накладные расходы (справочно)
|  | Всего сметная прибыль (справочно) |  |  |  | 12: 258402.84 | [33 empty] | Всего сметная прибыль (справочно)
|  | ВСЕГО по смете |  |  |  | 12: 4983635.65 | [34 empty] | ВСЕГО по смете
|  | справочно: | [45 empty] | справочно:
|  | Материальные ресурсы, отсутствующие в ФРСН |  |  |  | 12: 810495.28 | [33 empty] | Материальные ресурсы, отсутствующие в ФРСН
|  | Затраты труда рабочих |  |  |  | 7: 1047,0298488 | [35 empty] | Затраты труда рабочих
|  | Затраты труда машинистов |  |  |  | 7: 355,0147607 | [35 empty] | Затраты труда машинистов
Составил:
[должность, подпись (инициалы, фамилия)]
Проверил:
[должность, подпись (инициалы, фамилия)]