## 02-01-02 Строительно-монтажные
Приложение № 3
Утверждено приказом Минстроя РФ № 421/пр от 4 августа 2020 г. в редакции приказа № 557/пр от 7 июля 2022 г.
СОГЛАСОВАНО: | [10 empty] | УТВЕРЖДАЮ:
"____" ________________ 2026 года | [10 empty] | "____" ________________ 2026 года | [5 empty] | "____" ________________ 2026 года | "____" ________________ 2026 года
Наименование программного продукта |  |  |  |  | ГРАНД-Смета, версия 2026.1
Наименование редакции сметных нормативов |  |  |  |  | Приказ Минстроя России от 30.12.2021 № 1046/пр; Приказ Минстроя России от 04.08.2020 № 421/пр; Приказ Минстроя России от 21.12.2020 № 812/пр; Приказ Минстроя России от 11.12.2020 № 774/пр; Приказ Минстроя России от 02.08.2023 № 551/пр; Приказ Минстроя России от 14.11.2023 № 817/пр; Приказ Минстроя России от 16.02.2024 № 102/пр; Приказ Минстроя России от 13.05.2024 №323/пр; Приказ Минстроя России от 09.08.2024 №524/пр; Приказ Минстроя России от 07.11.2024 №747/пр; Приказ Минстроя России от 23.01.2025 №30/пр; Приказ Минстроя России от 07.02.2025 №69/пр; Приказ Минстроя России от 19.05.2025 №299/пр; Приказ Минстроя России от 14.08.2025 №490/пр; Приказ Минстроя России от 12.11.2025 №696/пр; Приказ Минстроя России от 17.02.2026 №91/пр | [13 empty] | Наименование редакции сметных нормативов | Приказ Минстроя России от 30.12.2021 № 1046/пр; Приказ Минстроя России от 04.08.2020 № 421/пр; Приказ Минстроя России от 21.12.2020 № 812/пр; Приказ Минстроя России от 11.12.2020 № 774/пр; Приказ Минстроя России от 02.08.2023 № 551/пр; Приказ Минстроя России от 14.11.2023 № 817/пр; Приказ Минстроя России от 16.02.2024 № 102/пр; Приказ Минстроя России от 13.05.2024 №323/пр; Приказ Минстроя России от 09.08.2024 №524/пр; Приказ Минстроя России от 07.11.2024 №747/пр; Приказ Минстроя России от 23.01.2025 №30/пр; Приказ Минстроя России от 07.02.2025 №69/пр; Приказ Минстроя России от 19.05.2025 №299/пр; Приказ Минстроя России от 14.08.2025 №490/пр; Приказ Минстроя России от 12.11.2025 №696/пр; Приказ Минстроя России от 17.02.2026 №91/пр
Реквизиты приказа Минстроя России об утверждении дополнений и изменений к сметным нормативам |  |  |  |  | Приказ Минстроя России от 18 мая 2022 г. № 378/пр, Приказ Минстроя России от 26 августа 2022 г. № 703/пр, Приказ Минстроя России от 26 октября 2022 г. № 905/пр, Приказ Минстроя России от 27 декабря 2022 г. № 1133/пр, Приказ Минстроя России от 10 февраля 2023 г. № 84/пр, Приказ Минстроя России от 11.05.2023 №335/пр; Приказ Минстроя России от 07.07.2022 № 557/пр; Приказ Минстроя России от 02.09.2021 № 636/пр, Приказ Минстроя России от 26.07.2022 № 611/пр; Приказ Минстроя России от 22.04.2022 № 317/пр; Приказ Минстроя России от 02.08.2023 № 551/пр; Приказ Минстроя России от 14.11.2023 № 817/пр; Приказ Минстроя России от 30.01.2024 № 55/пр; Приказ Минстроя России от 16.02.2024 № 102/пр; Приказ Минстроя России от 13.05.2024 №323/пр; Приказ Минстроя России от 09.08.2024 №524/пр; Приказ Минстроя России от 07.11.2024 №747/пр; Приказ Минстроя России от 23.01.2025 №30/пр; Приказ Минстроя России от 07.02.2025 №69/пр; Приказ Минстроя России от 19.05.2025 №299/пр; Приказ Минстроя России от 14.08.2025 №490/пр; Приказ Минстроя России от 12.11.2025 №696/пр; Приказ Минстроя России от 17.02.2026 №91/пр | [15 empty] | Реквизиты приказа Минстроя России об утверждении дополнений и изменений к сметным нормативам | Приказ Минстроя России от 18 мая 2022 г. № 378/пр, Приказ Минстроя России от 26 августа 2022 г. № 703/пр, Приказ Минстроя России от 26 октября 2022 г. № 905/пр, Приказ Минстроя России от 27 декабря 2022 г. № 1133/пр, Приказ Минстроя России от 10 февраля 2023 г. № 84/пр, Приказ Минстроя России от 11.05.2023 №335/пр; Приказ Минстроя России от 07.07.2022 № 557/пр; Приказ Минстроя России от 02.09.2021 № 636/пр, Приказ Минстроя России от 26.07.2022 № 611/пр; Приказ Минстроя России от 22.04.2022 № 317/пр; Приказ Минстроя России от 02.08.2023 № 551/пр; Приказ Минстроя России от 14.11.2023 № 817/пр; Приказ Минстроя России от 30.01.2024 № 55/пр; Приказ Минстроя России от 16.02.2024 № 102/пр; Приказ Минстроя России от 13.05.2024 №323/пр; Приказ Минстроя России от 09.08.2024 №524/пр; Приказ Минстроя России от 07.11.2024 №747/пр; Приказ Минстроя России от 23.01.2025 №30/пр; Приказ Минстроя России от 07.02.2025 №69/пр; Приказ Минстроя России от 19.05.2025 №299/пр; Приказ Минстроя России от 14.08.2025 №490/пр; Приказ Минстроя России от 12.11.2025 №696/пр; Приказ Минстроя России от 17.02.2026 №91/пр
Реквизиты письма Минстроя России об индексах изменения сметной стоимости строительства, включаемые в федеральный реестр сметных нормативов и размещаемые в федеральной государственной информационной системе ценообразования в строительстве, подготовленного в соответствии пунктом 85 Методики расчета индексов изменения сметной стоимости строительства, утвержденной приказом Министерства строительства и жилищно-коммунального хозяйства Российской Федерации от 5 июня 2019 г. № 326/пр¹ |  |  |  |  | Письмо Минстроя России от 25.02.2026 № 9859-ИФ/09 | [9 empty] | Реквизиты письма Минстроя России об индексах изменения сметной стоимости строительства, включаемые в федеральный реестр сметных нормативов и размещаемые в федеральной государственной информационной системе ценообразования в строительстве, подготовленного в соответствии пунктом 85 Методики расчета индексов изменения сметной стоимости строительства, утвержденной приказом Министерства строительства и жилищно-коммунального хозяйства Российской Федерации от 5 июня 2019 г. № 326/пр¹ | Письмо Минстроя России от 25.02.2026 № 9859-ИФ/09 | [6 empty] | Реквизиты письма Минстроя России об индексах изменения сметной стоимости строительства, включаемые в федеральный реестр сметных нормативов и размещаемые в федеральной государственной информационной системе ценообразования в строительстве, подготовленного в соответствии пунктом 85 Методики расчета индексов изменения сметной стоимости строительства, утвержденной приказом Министерства строительства и жилищно-коммунального хозяйства Российской Федерации от 5 июня 2019 г. № 326/пр¹ | Письмо Минстроя России от 25.02.2026 № 9859-ИФ/09
Реквизиты нормативного правового акта об утверждении оплаты труда, утверждаемый в соответствии с пунктом 22(1) Правилами мониторинга цен, утвержденными постановлением Правительства Российской Федерации от 23 декабря 2016 г. № 1452 |  |  |  |  | Приказ от 15.04.2025 № 39 | [9 empty] | Реквизиты нормативного правового акта об утверждении оплаты труда, утверждаемый в соответствии с пунктом 22(1) Правилами мониторинга цен, утвержденными постановлением Правительства Российской Федерации от 23 декабря 2016 г. № 1452 | Приказ от 15.04.2025 № 39 | [8 empty] | Реквизиты нормативного правового акта об утверждении оплаты труда, утверждаемый в соответствии с пунктом 22(1) Правилами мониторинга цен, утвержденными постановлением Правительства Российской Федерации от 23 декабря 2016 г. № 1452 | Приказ от 15.04.2025 № 39
Обоснование принятых текущих цен на строительные ресурсы | [26 empty] | Обоснование принятых текущих цен на строительные ресурсы
Наименование субъекта Российской Федерации |  |  |  |  | 33. Владимирская область | [10 empty] | 33. Владимирская область | [11 empty] | Наименование субъекта Российской Федерации | 33. Владимирская область
Наименование зоны субъекта Российской Федерации |  |  |  |  | Владимирская область | [10 empty] | Владимирская область | [13 empty] | Наименование зоны субъекта Российской Федерации | Владимирская область
Строительство РП | [31 empty] | Строительство РП
(наименование стройки)
(наименование объекта капитального строительства)
ЛОКАЛЬНЫЙ СМЕТНЫЙ РАСЧЕТ (СМЕТА) № 02-01-02
Строительно-монтажные работы КЛ | [32 empty] | Строительно-монтажные работы КЛ
(наименование работ и затрат)
Составлен | ресурсно-индексным | методом
Основание
(проектная и (или) иная техническая документация)
Составлен(а) в текущем уровне цен |  | I квартал 2026 года | [31 empty] | I квартал 2026 года
Сметная стоимость |  |  | 2892.72 | тыс.руб.
в том числе:
| строительных работ |  | 401.73 | тыс.руб. |  |  |  |  | Средства на оплату труда рабочих |  |  |  | 391.52 | тыс.руб.
| монтажных работ |  | 2301.22 | тыс.руб. |  |  |  |  | Средства на оплату труда машинистов |  |  |  | 62.13 | тыс.руб.
| оборудования |  | 189.77 | тыс.руб. |  |  |  |  | Нормативные затраты труда рабочих |  |  |  | 1080.11 | чел.-ч.
| прочих затрат |  | 0 | тыс.руб. |  |  |  |  | Нормативные затраты труда машинистов |  |  |  | 136.68 | чел.-ч.
№ п/п | Обоснование | Наименование работ и затрат |  |  |  | Единица измерения | Количество |  |  | Сметная стоимость, руб.
[7 empty] | на единицу измерения | коэффициенты | всего с учетом коэффициентов | на единицу измерения в базисном уровне цен | индекс | на единицу измерения в текущем уровне цен | коэффициенты | всего в текущем уровне цен
1 | 2 | 3 |  |  |  | 4 | 5 | 6 | 7 | 8 | 9 | 10 | 11 | 12
Раздел 1. Новый раздел | [34 empty] | Раздел 1. Новый раздел
1 | ГЭСН01-01-009-23 | Разработка траншей экскаватором «обратная лопата» с ковшом вместимостью 0,25 м3, группа грунтов: 2 в отвал (Т2) |  |  |  | 4: 1000 м3; 5: 0.0576; 6: 1; 7: 0.0576 | [21 empty] | Разработка траншей экскаватором «обратная лопата» с ковшом вместимостью 0,25 м3, группа грунтов: 2 в отвал (Т2)
|  | Объем=(0,3*0,6*320) / 1000 | [34 empty] | Объем=(0,3*0,6*320) / 1000
| 91.01.05-106 | Экскаваторы одноковшовые дизельные на пневмоколесном ходу, объем ковша 0,25 м3 |  |  |  | маш.-ч | 45 |  | 2.592 | 800.37 | 1.24 | 992.46 |  | 2572.46 | [23 empty] | Экскаваторы одноковшовые дизельные на пневмоколесном ходу, объем ковша 0,25 м3
| 4-100-050 | ОТм(Зтм) Средний разряд машинистов 5 |  |  |  | 4: чел.-ч; 5: 45; 7: 2.592; 10: 435.02; 12: 1127.57 | [24 empty] | ОТм(Зтм) Средний разряд машинистов 5
|  | Итого прямые затраты |  |  |  | 12: 3700.03 | [25 empty] | Итого прямые затраты
|  | ФОТ |  |  |  | 12: 1127.57 | [26 empty] | ФОТ
| Пр/812-001.1-1 | НР Земляные работы, выполняемые механизированным способом |  |  |  | 4: %; 5: 92; 7: 92; 12: 1037.36 | [26 empty] | НР Земляные работы, выполняемые механизированным способом
| Пр/774-001.1 | СП Земляные работы, выполняемые механизированным способом |  |  |  | 4: %; 5: 46; 7: 46; 12: 518.68 | [26 empty] | СП Земляные работы, выполняемые механизированным способом
|  | Всего по позиции |  |  |  | 10: 91251.22; 12: 5256.07 | [27 empty] | Всего по позиции
2 | ГЭСН01-01-012-41 | Разработка грунта экскаваторами с погрузкой на автомобили-самосвалы, вместимость ковша 0,25 м3, группа грунтов: 2 |  |  |  | 4: 1000 м3; 5: 0.0288; 6: 1; 7: 0.0288 | [21 empty] | Разработка грунта экскаваторами с погрузкой на автомобили-самосвалы, вместимость ковша 0,25 м3, группа грунтов: 2
|  | Объем=(0,3*0,3*320) / 1000 | [34 empty] | Объем=(0,3*0,3*320) / 1000
| 1-100-20 | Средний разряд работы 2,0 |  |  |  | 4: чел.-ч; 5: 22.08; 7: 0.6359; 10: 307.9; 12: 195.79 | [23 empty] | Средний разряд работы 2,0
| 91.01.01-035 | Бульдозеры, мощность 79 кВт (108 л.с.) |  |  |  | маш.-ч | 12.09 |  | 0.34819 | 887.54 | 1.37 | 1215.93 |  | 423.38 | [23 empty] | Бульдозеры, мощность 79 кВт (108 л.с.)
| 4-100-060 | ОТм(Зтм) Средний разряд машинистов 6 |  |  |  | 4: чел.-ч; 5: 12.09; 7: 0.34819; 10: 508.46; 12: 177.04 | [24 empty] | ОТм(Зтм) Средний разряд машинистов 6
| 91.01.05-066 | Экскаваторы одноковшовые дизельные на гусеничном ходу, объем ковша 0,25 м3 |  |  |  | маш.-ч | 57.82 |  | 1.6652 | 675.43 | 1.31 | 884.81 |  | 1473.4 | [23 empty] | Экскаваторы одноковшовые дизельные на гусеничном ходу, объем ковша 0,25 м3
| 4-100-050 | ОТм(Зтм) Средний разряд машинистов 5 |  |  |  | 4: чел.-ч; 5: 57.82; 7: 1.6652; 10: 435.02; 12: 724.4 | [24 empty] | ОТм(Зтм) Средний разряд машинистов 5
| 02.2.05.04-2090 | Щебень из плотных горных пород для строительных работ М 800, фракция 20-40 мм |  |  |  | 4: м3; 5: 0.12; 7: 0.003456; 10: 2533.39; 12: 8.76 | [23 empty] | Щебень из плотных горных пород для строительных работ М 800, фракция 20-40 мм
|  | Итого прямые затраты |  |  |  | 12: 3002.77 | [25 empty] | Итого прямые затраты
|  | ФОТ |  |  |  | 12: 1097.23 | [26 empty] | ФОТ
| Пр/812-001.1-1 | НР Земляные работы, выполняемые механизированным способом |  |  |  | 4: %; 5: 92; 7: 92; 12: 1009.45 | [26 empty] | НР Земляные работы, выполняемые механизированным способом
| Пр/774-001.1 | СП Земляные работы, выполняемые механизированным способом |  |  |  | 4: %; 5: 46; 7: 46; 12: 504.73 | [26 empty] | СП Земляные работы, выполняемые механизированным способом
|  | Всего по позиции |  |  |  | 10: 156838.54; 12: 4516.95 | [27 empty] | Всего по позиции
3 | ГЭСН01-01-033-01 | Засыпка траншей и котлованов с перемещением грунта до 5 м бульдозерами мощностью: 59 кВт (80 л.с.), группа грунтов 1 |  |  |  | 4: 1000 м3; 5: 0.0576; 6: 1; 7: 0.0576 | [21 empty] | Засыпка траншей и котлованов с перемещением грунта до 5 м бульдозерами мощностью: 59 кВт (80 л.с.), группа грунтов 1
|  | Объем=(0,3*0,6*320) / 1000 | [34 empty] | Объем=(0,3*0,6*320) / 1000
| Приказ от 07.07.2022 № 557/пр прил.8 табл.1 п.5 | Производство работ осуществляется в стесненных условиях населенных пунктов ОЗП=1,15; ЭМ=1,15 к расх.; ЗПМ=1,15; ТЗ=1,15; ТЗМ=1,15 | [40 empty] | Производство работ осуществляется в стесненных условиях населенных пунктов ОЗП=1,15; ЭМ=1,15 к расх.; ЗПМ=1,15; ТЗ=1,15; ТЗМ=1,15
| Приказ от 07.07.2022 № 557/пр прил.8 табл.1 п.4 | Производство работ осуществляется в охранной зоне действующей воздушной линии электропередачи, вблизи объектов, находящихся под напряжением, внутри объектов капитального строительства, внутренняя проводка в которых не обесточена, если это приведет к ограничению действий рабочих в соответствии с требованиями техники безопасности ОЗП=1,2; ЭМ=1,2 к расх.; ЗПМ=1,2; ТЗ=1,2; ТЗМ=1,2 | [40 empty] | Производство работ осуществляется в охранной зоне действующей воздушной линии электропередачи, вблизи объектов, находящихся под напряжением, внутри объектов капитального строительства, внутренняя проводка в которых не обесточена, если это приведет к ограничению действий рабочих в соответствии с требованиями техники безопасности ОЗП=1,2; ЭМ=1,2 к расх.; ЗПМ=1,2; ТЗ=1,2; ТЗМ=1,2
| 91.01.01-034 | Бульдозеры, мощность 59 кВт (80 л.с.) |  |  |  | маш.-ч | 6.91 | 1,38 (1,15*1,2) | 0.54926 | 828.16 | 1.37 | 1134.58 |  | 623.18 | [23 empty] | Бульдозеры, мощность 59 кВт (80 л.с.)
| 4-100-050 | ОТм(Зтм) Средний разряд машинистов 5 |  |  |  | чел.-ч | 6.91 | 1,38 (1,15*1,2) | 0.54926 |  |  | 435.02 |  | 238.94 | [24 empty] | ОТм(Зтм) Средний разряд машинистов 5
|  | Итого прямые затраты |  |  |  | 12: 862.12 | [25 empty] | Итого прямые затраты
|  | ФОТ |  |  |  | 12: 238.94 | [26 empty] | ФОТ
| Пр/812-001.1-1 | НР Земляные работы, выполняемые механизированным способом |  |  |  | 4: %; 5: 92; 7: 92; 12: 219.82 | [26 empty] | НР Земляные работы, выполняемые механизированным способом
| Пр/774-001.1 | СП Земляные работы, выполняемые механизированным способом |  |  |  | 4: %; 5: 46; 7: 46; 12: 109.91 | [26 empty] | СП Земляные работы, выполняемые механизированным способом
|  | Всего по позиции |  |  |  | 10: 20691.84; 12: 1191.85 | [27 empty] | Всего по позиции
4 | 02-15-1-01-0015 Сплит-форма Владимирская область на 1 квартал 2026 года.xlsx | Перевозка грузов I класса автомобилями-самосвалами грузоподъемностью до 15 т по дорогам с усовершенствованным (асфальтобетонным, цементобетонным, железобетонным, обработанным органическим вяжущим) дорожным покрытием на расстояние 15 км |  |  |  | т | 40.32 | 1 | 40.32 |  |  | 204.21 |  | 8233.75 | [21 empty] | Перевозка грузов I класса автомобилями-самосвалами грузоподъемностью до 15 т по дорогам с усовершенствованным (асфальтобетонным, цементобетонным, железобетонным, обработанным органическим вяжущим) дорожным покрытием на расстояние 15 км
|  | Объем=0,0288*1,4*1000 | [34 empty] | Объем=0,0288*1,4*1000
|  | Всего по позиции |  |  |  | 12: 8233.75 | [27 empty] | Всего по позиции
5 | ГЭСНм08-02-142-01 | Устройство постели при одном кабеле в траншее |  |  |  | 4: 100 м; 5: 3.2; 6: 1; 7: 3.2 | [21 empty] | Устройство постели при одном кабеле в траншее
|  | Объем=320 / 100 | [34 empty] | Объем=320 / 100
| Приказ от 07.07.2022 № 557/пр прил.8 табл.1 п.5 | Производство работ осуществляется в стесненных условиях населенных пунктов ОЗП=1,15; ЭМ=1,15 к расх.; ЗПМ=1,15; ТЗ=1,15; ТЗМ=1,15 | [40 empty] | Производство работ осуществляется в стесненных условиях населенных пунктов ОЗП=1,15; ЭМ=1,15 к расх.; ЗПМ=1,15; ТЗ=1,15; ТЗМ=1,15
| Приказ от 07.07.2022 № 557/пр прил.8 табл.1 п.4 | Производство работ осуществляется в охранной зоне действующей воздушной линии электропередачи, вблизи объектов, находящихся под напряжением, внутри объектов капитального строительства, внутренняя проводка в которых не обесточена, если это приведет к ограничению действий рабочих в соответствии с требованиями техники безопасности ОЗП=1,2; ЭМ=1,2 к расх.; ЗПМ=1,2; ТЗ=1,2; ТЗМ=1,2 | [40 empty] | Производство работ осуществляется в охранной зоне действующей воздушной линии электропередачи, вблизи объектов, находящихся под напряжением, внутри объектов капитального строительства, внутренняя проводка в которых не обесточена, если это приведет к ограничению действий рабочих в соответствии с требованиями техники безопасности ОЗП=1,2; ЭМ=1,2 к расх.; ЗПМ=1,2; ТЗ=1,2; ТЗМ=1,2
| 1-100-38 | Средний разряд работы 3,8 |  |  |  | чел.-ч | 5.3 | 1,38 (1,15*1,2) | 23.4048 |  |  | 370.05 |  | 8660.95 | [23 empty] | Средний разряд работы 3,8
| 91.14.02-001 | Автомобили бортовые, грузоподъемность до 5 т |  |  |  | маш.-ч | 3.9 | 1,38 (1,15*1,2) | 17.2224 |  |  | 650.58 |  | 11204.55 | [23 empty] | Автомобили бортовые, грузоподъемность до 5 т
| 4-100-040 | ОТм(Зтм) Средний разряд машинистов 4 |  |  |  | чел.-ч | 3.9 | 1,38 (1,15*1,2) | 17.2224 |  |  | 378.52 |  | 6519.02 | [24 empty] | ОТм(Зтм) Средний разряд машинистов 4
|  | Итого прямые затраты |  |  |  | 12: 26384.52 | [25 empty] | Итого прямые затраты
5.1 | 421/пр_2020_п.75_пп.а | Вспомогательные ненормируемые материальные ресурсы |  |  |  | 4: %; 5: 2; 7: 2; 12: 125.52 | [29 empty] | Вспомогательные ненормируемые материальные ресурсы
|  | ФОТ |  |  |  | 12: 15179.97 | [26 empty] | ФОТ
| Пр/812-049.3-1 | НР Электротехнические установки на других объектах |  |  |  | 4: %; 5: 97; 7: 97; 12: 14724.57 | [26 empty] | НР Электротехнические установки на других объектах
| Пр/774-049.3 | СП Электротехнические установки на других объектах |  |  |  | 4: %; 5: 51; 7: 51; 12: 7741.78 | [26 empty] | СП Электротехнические установки на других объектах
|  | Всего по позиции |  |  |  | 10: 15305.12; 12: 48976.39 | [27 empty] | Всего по позиции
6 | ФСБЦ-02.3.01.02-1116 Сплит-форма Владимирская область на 1 квартал 2026 года.xlsx | Песок природный для строительных работ II класс, мелкий |  |  |  | м3 | 28.8 | 1 | 28.8 | 616.2 | 1.25 | 770.25 |  | 22183.2 | [21 empty] | Песок природный для строительных работ II класс, мелкий
|  | Объем=320*0,3*0,3 | [34 empty] | Объем=320*0,3*0,3
|  | Всего по позиции |  |  |  | 12: 22183.2 | [27 empty] | Всего по позиции
7 | ГЭСНм08-02-143-01 | Покрытие кабеля, проложенного в траншее: кирпичом одного кабеля |  |  |  | 4: 100 м; 5: 3.2; 6: 1; 7: 3.2 | [21 empty] | Покрытие кабеля, проложенного в траншее: кирпичом одного кабеля
|  | Объем=320 / 100 | [34 empty] | Объем=320 / 100
| Приказ от 07.07.2022 № 557/пр прил.8 табл.1 п.5 | Производство работ осуществляется в стесненных условиях населенных пунктов ОЗП=1,15; ЭМ=1,15 к расх.; ЗПМ=1,15; ТЗ=1,15; ТЗМ=1,15 | [40 empty] | Производство работ осуществляется в стесненных условиях населенных пунктов ОЗП=1,15; ЭМ=1,15 к расх.; ЗПМ=1,15; ТЗ=1,15; ТЗМ=1,15
| Приказ от 07.07.2022 № 557/пр прил.8 табл.1 п.4 | Производство работ осуществляется в охранной зоне действующей воздушной линии электропередачи, вблизи объектов, находящихся под напряжением, внутри объектов капитального строительства, внутренняя проводка в которых не обесточена, если это приведет к ограничению действий рабочих в соответствии с требованиями техники безопасности ОЗП=1,2; ЭМ=1,2 к расх.; ЗПМ=1,2; ТЗ=1,2; ТЗМ=1,2 | [40 empty] | Производство работ осуществляется в охранной зоне действующей воздушной линии электропередачи, вблизи объектов, находящихся под напряжением, внутри объектов капитального строительства, внутренняя проводка в которых не обесточена, если это приведет к ограничению действий рабочих в соответствии с требованиями техники безопасности ОЗП=1,2; ЭМ=1,2 к расх.; ЗПМ=1,2; ТЗ=1,2; ТЗМ=1,2
| 1-100-38 | Средний разряд работы 3,8 |  |  |  | чел.-ч | 5.21 | 1,38 (1,15*1,2) | 23.0074 |  |  | 370.05 |  | 8513.87 | [23 empty] | Средний разряд работы 3,8
| 91.05.05-015 | Краны на автомобильном ходу, грузоподъемность 16 т |  |  |  | маш.-ч | 1.73 | 1,38 (1,15*1,2) | 7.6397 |  |  | 1644.1 |  | 12560.4 | [23 empty] | Краны на автомобильном ходу, грузоподъемность 16 т
| 4-100-060 | ОТм(Зтм) Средний разряд машинистов 6 |  |  |  | чел.-ч | 1.73 | 1,38 (1,15*1,2) | 7.6397 |  |  | 508.46 |  | 3884.47 | [24 empty] | ОТм(Зтм) Средний разряд машинистов 6
| 91.14.02-001 | Автомобили бортовые, грузоподъемность до 5 т |  |  |  | маш.-ч | 1.73 | 1,38 (1,15*1,2) | 7.6397 |  |  | 650.58 |  | 4970.22 | [23 empty] | Автомобили бортовые, грузоподъемность до 5 т
| 4-100-040 | ОТм(Зтм) Средний разряд машинистов 4 |  |  |  | чел.-ч | 1.73 | 1,38 (1,15*1,2) | 7.6397 |  |  | 378.52 |  | 2891.77 | [24 empty] | ОТм(Зтм) Средний разряд машинистов 4
|  | Итого прямые затраты |  |  |  | 12: 32820.73 | [25 empty] | Итого прямые затраты
7.1 | 421/пр_2020_п.75_пп.а | Вспомогательные ненормируемые материальные ресурсы |  |  |  | 4: %; 5: 2; 7: 2; 12: 123.39 | [29 empty] | Вспомогательные ненормируемые материальные ресурсы
|  | ФОТ |  |  |  | 12: 15290.11 | [26 empty] | ФОТ
| Пр/812-049.3-1 | НР Электротехнические установки на других объектах |  |  |  | 4: %; 5: 97; 7: 97; 12: 14831.41 | [26 empty] | НР Электротехнические установки на других объектах
| Пр/774-049.3 | СП Электротехнические установки на других объектах |  |  |  | 4: %; 5: 51; 7: 51; 12: 7797.96 | [26 empty] | СП Электротехнические установки на других объектах
|  | Всего по позиции |  |  |  | 10: 17366.72; 12: 55573.49 | [27 empty] | Всего по позиции
8 | ФСБЦ-06.1.01.05-0035 Сплит-форма Владимирская область на 1 квартал 2026 года.xlsx | Кирпич керамический полнотелый одинарный, размеры 250х120х65 мм, марка 100 |  |  |  | 1000 шт | 2.667 | 1 | 2.667 | 14803.89 | 0.83 | 12287.23 |  | 32770.04 | [21 empty] | Кирпич керамический полнотелый одинарный, размеры 250х120х65 мм, марка 100
|  | Объем=2667 / 1000 | [34 empty] | Объем=2667 / 1000
|  | Всего по позиции |  |  |  | 12: 32770.04 | [27 empty] | Всего по позиции
9 | ГЭСНм08-02-155-01 | Герметизация проходов при вводе кабелей в трубы и во взрывоопасные помещения |  |  |  | 4: шт; 5: 32; 6: 1; 7: 32 | [21 empty] | Герметизация проходов при вводе кабелей в трубы и во взрывоопасные помещения
| Приказ от 07.07.2022 № 557/пр прил.8 табл.1 п.5 | Производство работ осуществляется в стесненных условиях населенных пунктов ОЗП=1,15; ЭМ=1,15 к расх.; ЗПМ=1,15; ТЗ=1,15; ТЗМ=1,15 | [40 empty] | Производство работ осуществляется в стесненных условиях населенных пунктов ОЗП=1,15; ЭМ=1,15 к расх.; ЗПМ=1,15; ТЗ=1,15; ТЗМ=1,15
| Приказ от 07.07.2022 № 557/пр прил.8 табл.1 п.4 | Производство работ осуществляется в охранной зоне действующей воздушной линии электропередачи, вблизи объектов, находящихся под напряжением, внутри объектов капитального строительства, внутренняя проводка в которых не обесточена, если это приведет к ограничению действий рабочих в соответствии с требованиями техники безопасности ОЗП=1,2; ЭМ=1,2 к расх.; ЗПМ=1,2; ТЗ=1,2; ТЗМ=1,2 | [40 empty] | Производство работ осуществляется в охранной зоне действующей воздушной линии электропередачи, вблизи объектов, находящихся под напряжением, внутри объектов капитального строительства, внутренняя проводка в которых не обесточена, если это приведет к ограничению действий рабочих в соответствии с требованиями техники безопасности ОЗП=1,2; ЭМ=1,2 к расх.; ЗПМ=1,2; ТЗ=1,2; ТЗМ=1,2
| 1-100-38 | Средний разряд работы 3,8 |  |  |  | чел.-ч | 0.38 | 1,38 (1,15*1,2) | 16.7808 |  |  | 370.05 |  | 6209.74 | [23 empty] | Средний разряд работы 3,8
| 01.1.01.09-0024 | Шнур асбестовый общего назначения ШАОН, диаметр 3-6 мм |  |  |  | т | 6e-05 |  | 0.00192 | 490790.27 | 1.32 | 647843.16 |  | 1243.86 | [23 empty] | Шнур асбестовый общего назначения ШАОН, диаметр 3-6 мм
| 01.7.07.29-0111 | Пакля смоляная пропитанная |  |  |  | кг | 0.15 |  | 4.8 | 92.95 | 1.32 | 122.69 |  | 588.91 | [23 empty] | Пакля смоляная пропитанная
| 01.7.07.29-0221 | Герметик для уплотнения кабельных вводов и муфт, герметизации резьбовых соединений газовых и водопроводных труб |  |  |  | кг | 0.72 |  | 23.04 | 490.01 | 1.1 | 539.01 |  | 12418.79 | [23 empty] | Герметик для уплотнения кабельных вводов и муфт, герметизации резьбовых соединений газовых и водопроводных труб
|  | Итого прямые затраты |  |  |  | 12: 20461.3 | [25 empty] | Итого прямые затраты
9.1 | 421/пр_2020_п.75_пп.а | Вспомогательные ненормируемые материальные ресурсы |  |  |  | 4: %; 5: 2; 7: 2; 12: 90 | [29 empty] | Вспомогательные ненормируемые материальные ресурсы
|  | ФОТ |  |  |  | 12: 6209.74 | [26 empty] | ФОТ
| Пр/812-049.3-1 | НР Электротехнические установки на других объектах |  |  |  | 4: %; 5: 97; 7: 97; 12: 6023.45 | [26 empty] | НР Электротехнические установки на других объектах
| Пр/774-049.3 | СП Электротехнические установки на других объектах |  |  |  | 4: %; 5: 51; 7: 51; 12: 3166.97 | [26 empty] | СП Электротехнические установки на других объектах
|  | Всего по позиции |  |  |  | 10: 929.43; 12: 29741.72 | [27 empty] | Всего по позиции
10 | ФСБЦ-01.1.01.09-0024 Сплит-форма Владимирская область на 1 квартал 2026 года.xlsx | Шнур асбестовый общего назначения ШАОН, диаметр 3-6 мм |  |  |  | т | -0.00192 | 1 | -0.00192 | 490790.27 | 1.32 | 647843.16 |  | -1243.86 | [21 empty] | Шнур асбестовый общего назначения ШАОН, диаметр 3-6 мм
|  | Всего по позиции |  |  |  | 12: -1243.86 | [27 empty] | Всего по позиции
11 | ФСБЦ-01.7.07.29-0111 Сплит-форма Владимирская область на 1 квартал 2026 года.xlsx | Пакля смоляная пропитанная |  |  |  | кг | -4.8 | 1 | -4.8 | 92.95 | 1.32 | 122.69 |  | -588.91 | [21 empty] | Пакля смоляная пропитанная
|  | Всего по позиции |  |  |  | 12: -588.91 | [27 empty] | Всего по позиции
12 | ФСБЦ-01.7.07.29-0221 Сплит-форма Владимирская область на 1 квартал 2026 года.xlsx | Герметик для уплотнения кабельных вводов и муфт, герметизации резьбовых соединений газовых и водопроводных труб |  |  |  | кг | -23.04 | 1 | -23.04 | 490.01 | 1.1 | 539.01 |  | -12418.79 | [21 empty] | Герметик для уплотнения кабельных вводов и муфт, герметизации резьбовых соединений газовых и водопроводных труб
|  | Всего по позиции |  |  |  | 12: -12418.79 | [27 empty] | Всего по позиции
13 | ФСБЦ-14.5.01.05-0013 Сплит-форма Владимирская область на 1 квартал 2026 года.xlsx | Герметик пенополиуретановый (пена монтажная) противопожарный для мест с повышенными требованиями пожарной безопасности, объем 880 мл |  |  |  | шт | 6 | 1 | 6 | 478.28 | 1.1 | 526.11 |  | 3156.66 | [21 empty] | Герметик пенополиуретановый (пена монтажная) противопожарный для мест с повышенными требованиями пожарной безопасности, объем 880 мл
|  | Всего по позиции |  |  |  | 12: 3156.66 | [27 empty] | Всего по позиции
14 | ГЭСНм10-06-034-15 | Защита кабеля металлическими желобами на стене: бетонной |  |  |  | 4: м; 5: 9; 6: 1; 7: 9 | [21 empty] | Защита кабеля металлическими желобами на стене: бетонной
|  | Объем=3*3 | [34 empty] | Объем=3*3
| Приказ от 07.07.2022 № 557/пр прил.8 табл.1 п.5 | Производство работ осуществляется в стесненных условиях населенных пунктов ОЗП=1,15; ЭМ=1,15 к расх.; ЗПМ=1,15; ТЗ=1,15; ТЗМ=1,15 | [40 empty] | Производство работ осуществляется в стесненных условиях населенных пунктов ОЗП=1,15; ЭМ=1,15 к расх.; ЗПМ=1,15; ТЗ=1,15; ТЗМ=1,15
| Приказ от 07.07.2022 № 557/пр прил.8 табл.1 п.4 | Производство работ осуществляется в охранной зоне действующей воздушной линии электропередачи, вблизи объектов, находящихся под напряжением, внутри объектов капитального строительства, внутренняя проводка в которых не обесточена, если это приведет к ограничению действий рабочих в соответствии с требованиями техники безопасности ОЗП=1,2; ЭМ=1,2 к расх.; ЗПМ=1,2; ТЗ=1,2; ТЗМ=1,2 | [40 empty] | Производство работ осуществляется в охранной зоне действующей воздушной линии электропередачи, вблизи объектов, находящихся под напряжением, внутри объектов капитального строительства, внутренняя проводка в которых не обесточена, если это приведет к ограничению действий рабочих в соответствии с требованиями техники безопасности ОЗП=1,2; ЭМ=1,2 к расх.; ЗПМ=1,2; ТЗ=1,2; ТЗМ=1,2
| 1-100-30 | Средний разряд работы 3,0 |  |  |  | чел.-ч | 0.28 | 1,38 (1,15*1,2) | 3.4776 |  |  | 336.15 |  | 1169 | [23 empty] | Средний разряд работы 3,0
| 91.11.01-012 | Машины монтажные для выполнения работ при прокладке и монтаже кабеля на базе автомобиля |  |  |  | маш.-ч | 0.07 | 1,38 (1,15*1,2) | 0.8694 | 995.51 | 1.31 | 1304.12 |  | 1133.8 | [23 empty] | Машины монтажные для выполнения работ при прокладке и монтаже кабеля на базе автомобиля
| 4-100-050 | ОТм(Зтм) Средний разряд машинистов 5 |  |  |  | чел.-ч | 0.07 | 1,38 (1,15*1,2) | 0.8694 |  |  | 435.02 |  | 378.21 | [24 empty] | ОТм(Зтм) Средний разряд машинистов 5
| 01.7.15.07-0012 | Дюбели пластмассовые с шурупами, диаметр 12 мм, длина 70 мм, диаметр шурупа 8 мм, длина шурупа 70 мм |  |  |  | 100 шт | 0.103 |  | 0.927 | 978.09 | 1.18 | 1154.15 |  | 1069.9 | [23 empty] | Дюбели пластмассовые с шурупами, диаметр 12 мм, длина 70 мм, диаметр шурупа 8 мм, длина шурупа 70 мм
| 01.7.15.14-0168 | Шурупы самонарезающие стальные с полукруглой головкой и прямым шлицем, остроконечные, диаметр 5 мм, длина 70 мм |  |  |  | т | 5e-05 |  | 0.00045 | 110308.96 | 1.18 | 130164.57 |  | 58.57 | [23 empty] | Шурупы самонарезающие стальные с полукруглой головкой и прямым шлицем, остроконечные, диаметр 5 мм, длина 70 мм
| 03.1.01.01-0002 | Гипс строительный Г-3 |  |  |  | т | 0.00105 |  | 0.00945 | 4338.27 | 1.34 | 5813.28 |  | 54.94 | [23 empty] | Гипс строительный Г-3
| 14.4.02.04-0142 | Краска масляная МА-0115, мумия, сурик железный |  |  |  | кг | 0.04 |  | 0.36 | 79.88 | 1.77 | 141.39 |  | 50.9 | [23 empty] | Краска масляная МА-0115, мумия, сурик железный
| 14.5.02.01-0002 | Мастика герметизирующая нетвердеющая для герметизации швов и стыков, марка УМС-50 |  |  |  | кг | 0.03 |  | 0.27 | 67.59 | 1.71 | 115.58 |  | 31.21 | [23 empty] | Мастика герметизирующая нетвердеющая для герметизации швов и стыков, марка УМС-50
| 14.5.05.02-0001 | Олифа натуральная |  |  |  | кг | 0.017 |  | 0.153 | 133.31 | 1.2 | 159.97 |  | 24.48 | [23 empty] | Олифа натуральная
| 20.2.02.07-0001 | Желоб металлический, размеры 48х1000 мм |  |  |  | шт | 1 |  | 9 | 105.69 | 1.38 | 145.85 |  | 1312.65 | [23 empty] | Желоб металлический, размеры 48х1000 мм
| 20.2.08.07-0023 | Скобы накладные |  |  |  | 100 шт | 0.03 |  | 0.27 | 3564.73 | 1.38 | 4919.33 |  | 1328.22 | [23 empty] | Скобы накладные
|  | Итого прямые затраты |  |  |  | 12: 6611.88 | [25 empty] | Итого прямые затраты
14.1 | 421/пр_2020_п.75_пп.а | Вспомогательные ненормируемые материальные ресурсы |  |  |  | 4: %; 5: 2; 7: 2; 12: 16.94 | [29 empty] | Вспомогательные ненормируемые материальные ресурсы
|  | ФОТ |  |  |  | 12: 1547.21 | [26 empty] | ФОТ
| Пр/812-051.1-1 | НР Прокладка и монтаж сетей связи |  |  |  | 4: %; 5: 90; 7: 90; 12: 1392.49 | [26 empty] | НР Прокладка и монтаж сетей связи
| Пр/774-051.1 | СП Прокладка и монтаж сетей связи |  |  |  | 4: %; 5: 46; 7: 46; 12: 711.72 | [26 empty] | СП Прокладка и монтаж сетей связи
|  | Всего по позиции |  |  |  | 10: 970.34; 12: 8733.03 | [27 empty] | Всего по позиции
15 | ФСБЦ-20.2.02.07-0001 Сплит-форма Владимирская область на 1 квартал 2026 года.xlsx | Желоб металлический, размеры 48х1000 мм |  |  |  | шт | -9 | 1 | -9 | 105.69 | 1.38 | 145.85 |  | -1312.65 | [21 empty] | Желоб металлический, размеры 48х1000 мм
|  | Всего по позиции |  |  |  | 12: -1312.65 | [27 empty] | Всего по позиции
16 | ФСБЦ-08.3.11.01-1102 Сплит-форма Владимирская область на 1 квартал 2026 года.xlsx | Швеллеры стальные горячекатаные, марки стали Ст3пс, Ст3сп, № 12У-24У, № 12П-24П |  |  |  | т | 0.0936 | 1 | 0.0936 | 87876.5 | 0.58 | 50968.37 |  | 4770.64 | [21 empty] | Швеллеры стальные горячекатаные, марки стали Ст3пс, Ст3сп, № 12У-24У, № 12П-24П
|  | Объем=(10,4*3*3)/1000 | [34 empty] | Объем=(10,4*3*3)/1000
|  | Всего по позиции |  |  |  | 12: 4770.64 | [27 empty] | Всего по позиции
17 | ГЭСНм08-02-141-06 | Кабель до 35 кВ в готовых траншеях без покрытий, масса 1 м: свыше 9 до 13 кг |  |  |  | 4: 100 м; 5: 3.2; 6: 1; 7: 3.2 | [21 empty] | Кабель до 35 кВ в готовых траншеях без покрытий, масса 1 м: свыше 9 до 13 кг
|  | Объем=320 / 100 | [34 empty] | Объем=320 / 100
| Приказ от 07.07.2022 № 557/пр прил.8 табл.1 п.5 | Производство работ осуществляется в стесненных условиях населенных пунктов ОЗП=1,15; ЭМ=1,15 к расх.; ЗПМ=1,15; ТЗ=1,15; ТЗМ=1,15 | [40 empty] | Производство работ осуществляется в стесненных условиях населенных пунктов ОЗП=1,15; ЭМ=1,15 к расх.; ЗПМ=1,15; ТЗ=1,15; ТЗМ=1,15
| Приказ от 07.07.2022 № 557/пр прил.8 табл.1 п.4 | Производство работ осуществляется в охранной зоне действующей воздушной линии электропередачи, вблизи объектов, находящихся под напряжением, внутри объектов капитального строительства, внутренняя проводка в которых не обесточена, если это приведет к ограничению действий рабочих в соответствии с требованиями техники безопасности ОЗП=1,2; ЭМ=1,2 к расх.; ЗПМ=1,2; ТЗ=1,2; ТЗМ=1,2 | [40 empty] | Производство работ осуществляется в охранной зоне действующей воздушной линии электропередачи, вблизи объектов, находящихся под напряжением, внутри объектов капитального строительства, внутренняя проводка в которых не обесточена, если это приведет к ограничению действий рабочих в соответствии с требованиями техники безопасности ОЗП=1,2; ЭМ=1,2 к расх.; ЗПМ=1,2; ТЗ=1,2; ТЗМ=1,2
| 1-100-38 | Средний разряд работы 3,8 |  |  |  | чел.-ч | 18.4 | 1,38 (1,15*1,2) | 81.2544 |  |  | 370.05 |  | 30068.19 | [23 empty] | Средний разряд работы 3,8
| 91.05.05-015 | Краны на автомобильном ходу, грузоподъемность 16 т |  |  |  | маш.-ч | 2.68 | 1,38 (1,15*1,2) | 11.8349 |  |  | 1644.1 |  | 19457.73 | [23 empty] | Краны на автомобильном ходу, грузоподъемность 16 т
| 4-100-060 | ОТм(Зтм) Средний разряд машинистов 6 |  |  |  | чел.-ч | 2.68 | 1,38 (1,15*1,2) | 11.8349 |  |  | 508.46 |  | 6017.56 | [24 empty] | ОТм(Зтм) Средний разряд машинистов 6
| 91.06.01-003 | Домкраты гидравлические, грузоподъемность 63-100 т |  |  |  | маш.-ч | 3.97 | 1,38 (1,15*1,2) | 17.5315 | 1.75 | 1.58 | 2.77 |  | 48.56 | [23 empty] | Домкраты гидравлические, грузоподъемность 63-100 т
| 91.06.03-062 | Лебедки электрические тяговым усилием до 31,39 кН (3,2 т) |  |  |  | маш.-ч | 3.97 | 1,38 (1,15*1,2) | 17.5315 | 13.44 | 1.5 | 20.16 |  | 353.44 | [23 empty] | Лебедки электрические тяговым усилием до 31,39 кН (3,2 т)
| 91.14.02-003 | Автомобили бортовые, грузоподъемность до 10 т |  |  |  | маш.-ч | 2.68 | 1,38 (1,15*1,2) | 11.8349 |  |  | 937.18 |  | 11091.41 | [23 empty] | Автомобили бортовые, грузоподъемность до 10 т
| 4-100-040 | ОТм(Зтм) Средний разряд машинистов 4 |  |  |  | чел.-ч | 2.68 | 1,38 (1,15*1,2) | 11.8349 |  |  | 378.52 |  | 4479.74 | [24 empty] | ОТм(Зтм) Средний разряд машинистов 4
| 01.7.06.07-0002 | Ленты монтажные из пластмассы для бандажирования проводов, скрепляются пластмассовыми кнопками, ширина 10 мм |  |  |  | 10 м | 0.096 |  | 0.3072 | 37.71 | 1.56 | 58.83 |  | 18.07 | [23 empty] | Ленты монтажные из пластмассы для бандажирования проводов, скрепляются пластмассовыми кнопками, ширина 10 мм
| 08.3.07.01-0052 | Прокат стальной горячекатаный полосовой, марки стали Ст3сп, Ст3пс, размеры 50х5 мм |  |  |  | т | 0.001 |  | 0.0032 | 70310.45 | 0.76 | 53435.94 |  | 171 | [23 empty] | Прокат стальной горячекатаный полосовой, марки стали Ст3сп, Ст3пс, размеры 50х5 мм
| 08.3.08.02-0058 | Уголок стальной горячекатаный равнополочный, марки стали Ст3сп, Ст3пс, ширина полок 35-56 мм, толщина полки 3-5 мм |  |  |  | т | 0.01 |  | 0.032 | 70842.5 | 0.58 | 41088.65 |  | 1314.84 | [23 empty] | Уголок стальной горячекатаный равнополочный, марки стали Ст3сп, Ст3пс, ширина полок 35-56 мм, толщина полки 3-5 мм
| 14.4.02.04-0142 | Краска масляная МА-0115, мумия, сурик железный |  |  |  | кг | 0.25 |  | 0.8 | 79.88 | 1.77 | 141.39 |  | 113.11 | [23 empty] | Краска масляная МА-0115, мумия, сурик железный
| 14.4.03.03-0002 | Лак битумный БТ-123 |  |  |  | т | 6e-05 |  | 0.000192 | 82698.14 | 1.37 | 113296.45 |  | 21.75 | [23 empty] | Лак битумный БТ-123
|  | Итого прямые затраты |  |  |  | 12: 73155.4 | [25 empty] | Итого прямые затраты
17.1 | 421/пр_2020_п.75_пп.а | Вспомогательные ненормируемые материальные ресурсы |  |  |  | 4: %; 5: 2; 7: 2; 12: 435.77 | [29 empty] | Вспомогательные ненормируемые материальные ресурсы
|  | ФОТ |  |  |  | 12: 40565.49 | [26 empty] | ФОТ
| Пр/812-049.3-1 | НР Электротехнические установки на других объектах |  |  |  | 4: %; 5: 97; 7: 97; 12: 39348.53 | [26 empty] | НР Электротехнические установки на других объектах
| Пр/774-049.3 | СП Электротехнические установки на других объектах |  |  |  | 4: %; 5: 51; 7: 51; 12: 20688.4 | [26 empty] | СП Электротехнические установки на других объектах
|  | Всего по позиции |  |  |  | 10: 41758.78; 12: 133628.1 | [27 empty] | Всего по позиции
18 | ГЭСНм08-02-146-07 | Кабель до 35 кВ с креплением накладными скобами, масса 1 м кабеля: до 13 кг |  |  |  | 4: 100 м; 5: 0.24; 6: 1; 7: 0.24 | [21 empty] | Кабель до 35 кВ с креплением накладными скобами, масса 1 м кабеля: до 13 кг
|  | Объем=24 / 100 | [34 empty] | Объем=24 / 100
| Приказ от 07.07.2022 № 557/пр прил.8 табл.1 п.5 | Производство работ осуществляется в стесненных условиях населенных пунктов ОЗП=1,15; ЭМ=1,15 к расх.; ЗПМ=1,15; ТЗ=1,15; ТЗМ=1,15 | [40 empty] | Производство работ осуществляется в стесненных условиях населенных пунктов ОЗП=1,15; ЭМ=1,15 к расх.; ЗПМ=1,15; ТЗ=1,15; ТЗМ=1,15
| Приказ от 07.07.2022 № 557/пр прил.8 табл.1 п.4 | Производство работ осуществляется в охранной зоне действующей воздушной линии электропередачи, вблизи объектов, находящихся под напряжением, внутри объектов капитального строительства, внутренняя проводка в которых не обесточена, если это приведет к ограничению действий рабочих в соответствии с требованиями техники безопасности ОЗП=1,2; ЭМ=1,2 к расх.; ЗПМ=1,2; ТЗ=1,2; ТЗМ=1,2 | [40 empty] | Производство работ осуществляется в охранной зоне действующей воздушной линии электропередачи, вблизи объектов, находящихся под напряжением, внутри объектов капитального строительства, внутренняя проводка в которых не обесточена, если это приведет к ограничению действий рабочих в соответствии с требованиями техники безопасности ОЗП=1,2; ЭМ=1,2 к расх.; ЗПМ=1,2; ТЗ=1,2; ТЗМ=1,2
| 1-100-38 | Средний разряд работы 3,8 |  |  |  | чел.-ч | 38.8 | 1,38 (1,15*1,2) | 12.8506 |  |  | 370.05 |  | 4755.35 | [23 empty] | Средний разряд работы 3,8
| 91.05.05-015 | Краны на автомобильном ходу, грузоподъемность 16 т |  |  |  | маш.-ч | 0.2 | 1,38 (1,15*1,2) | 0.06624 |  |  | 1644.1 |  | 108.91 | [23 empty] | Краны на автомобильном ходу, грузоподъемность 16 т
| 4-100-060 | ОТм(Зтм) Средний разряд машинистов 6 |  |  |  | чел.-ч | 0.2 | 1,38 (1,15*1,2) | 0.06624 |  |  | 508.46 |  | 33.68 | [24 empty] | ОТм(Зтм) Средний разряд машинистов 6
| 91.06.01-003 | Домкраты гидравлические, грузоподъемность 63-100 т |  |  |  | маш.-ч | 8.8 | 1,38 (1,15*1,2) | 2.9146 | 1.75 | 1.58 | 2.77 |  | 8.07 | [23 empty] | Домкраты гидравлические, грузоподъемность 63-100 т
| 91.06.03-063 | Лебедки электрические тяговым усилием до 49,05 кН (5 т) |  |  |  | маш.-ч | 8.8 | 1,38 (1,15*1,2) | 2.9146 | 23.43 | 1.5 | 35.15 |  | 102.45 | [23 empty] | Лебедки электрические тяговым усилием до 49,05 кН (5 т)
| 91.06.09-001 | Подъемники телескопические самоходные, рабочая высота 26 м, грузоподъемность 250 кг |  |  |  | маш.-ч | 11.76 | 1,38 (1,15*1,2) | 3.8949 | 1472.34 | 1.47 | 2164.34 |  | 8429.91 | [23 empty] | Подъемники телескопические самоходные, рабочая высота 26 м, грузоподъемность 250 кг
| 4-100-060 | ОТм(Зтм) Средний разряд машинистов 6 |  |  |  | чел.-ч | 11.76 | 1,38 (1,15*1,2) | 3.8949 |  |  | 508.46 |  | 1980.41 | [24 empty] | ОТм(Зтм) Средний разряд машинистов 6
| 91.14.02-003 | Автомобили бортовые, грузоподъемность до 10 т |  |  |  | маш.-ч | 0.2 | 1,38 (1,15*1,2) | 0.06624 |  |  | 937.18 |  | 62.08 | [23 empty] | Автомобили бортовые, грузоподъемность до 10 т
| 4-100-040 | ОТм(Зтм) Средний разряд машинистов 4 |  |  |  | чел.-ч | 0.2 | 1,38 (1,15*1,2) | 0.06624 |  |  | 378.52 |  | 25.07 | [24 empty] | ОТм(Зтм) Средний разряд машинистов 4
| 01.7.06.07-0002 | Ленты монтажные из пластмассы для бандажирования проводов, скрепляются пластмассовыми кнопками, ширина 10 мм |  |  |  | 10 м | 0.245 |  | 0.0588 | 37.71 | 1.56 | 58.83 |  | 3.46 | [23 empty] | Ленты монтажные из пластмассы для бандажирования проводов, скрепляются пластмассовыми кнопками, ширина 10 мм
| 10.3.02.03-0011 | Припои оловянно-свинцовые бессурьмянистые, марка ПОС30 |  |  |  | кг | 0.5 |  | 0.12 | 931.11 | 1.61 | 1499.09 |  | 179.89 | [23 empty] | Припои оловянно-свинцовые бессурьмянистые, марка ПОС30
| 14.4.03.03-0002 | Лак битумный БТ-123 |  |  |  | т | 0.00288 |  | 0.0006912 | 82698.14 | 1.37 | 113296.45 |  | 78.31 | [23 empty] | Лак битумный БТ-123
|  | Итого прямые затраты |  |  |  | 12: 15767.59 | [25 empty] | Итого прямые затраты
18.1 | 421/пр_2020_п.75_пп.а | Вспомогательные ненормируемые материальные ресурсы |  |  |  | 4: %; 5: 2; 7: 2; 12: 68.92 | [29 empty] | Вспомогательные ненормируемые материальные ресурсы
|  | ФОТ |  |  |  | 12: 6794.51 | [26 empty] | ФОТ
| Пр/812-049.3-1 | НР Электротехнические установки на других объектах |  |  |  | 4: %; 5: 97; 7: 97; 12: 6590.67 | [26 empty] | НР Электротехнические установки на других объектах
| Пр/774-049.3 | СП Электротехнические установки на других объектах |  |  |  | 4: %; 5: 51; 7: 51; 12: 3465.2 | [26 empty] | СП Электротехнические установки на других объектах
|  | Всего по позиции |  |  |  | 10: 107884.92; 12: 25892.38 | [27 empty] | Всего по позиции
19 | ГЭСНм08-02-145-06 | Кабель до 35 кВ, прокладываемый по дну канала без креплений, масса 1 м кабеля: до 13 кг |  |  |  | 4: 100 м; 5: 1.6; 6: 1; 7: 1.6 | [21 empty] | Кабель до 35 кВ, прокладываемый по дну канала без креплений, масса 1 м кабеля: до 13 кг
|  | Объем=160 / 100 | [34 empty] | Объем=160 / 100
| Приказ от 07.07.2022 № 557/пр прил.8 табл.1 п.5 | Производство работ осуществляется в стесненных условиях населенных пунктов ОЗП=1,15; ЭМ=1,15 к расх.; ЗПМ=1,15; ТЗ=1,15; ТЗМ=1,15 | [40 empty] | Производство работ осуществляется в стесненных условиях населенных пунктов ОЗП=1,15; ЭМ=1,15 к расх.; ЗПМ=1,15; ТЗ=1,15; ТЗМ=1,15
| Приказ от 07.07.2022 № 557/пр прил.8 табл.1 п.4 | Производство работ осуществляется в охранной зоне действующей воздушной линии электропередачи, вблизи объектов, находящихся под напряжением, внутри объектов капитального строительства, внутренняя проводка в которых не обесточена, если это приведет к ограничению действий рабочих в соответствии с требованиями техники безопасности ОЗП=1,2; ЭМ=1,2 к расх.; ЗПМ=1,2; ТЗ=1,2; ТЗМ=1,2 | [40 empty] | Производство работ осуществляется в охранной зоне действующей воздушной линии электропередачи, вблизи объектов, находящихся под напряжением, внутри объектов капитального строительства, внутренняя проводка в которых не обесточена, если это приведет к ограничению действий рабочих в соответствии с требованиями техники безопасности ОЗП=1,2; ЭМ=1,2 к расх.; ЗПМ=1,2; ТЗ=1,2; ТЗМ=1,2
| 1-100-38 | Средний разряд работы 3,8 |  |  |  | чел.-ч | 13.44 | 1,38 (1,15*1,2) | 29.6755 |  |  | 370.05 |  | 10981.43 | [23 empty] | Средний разряд работы 3,8
| 91.05.05-015 | Краны на автомобильном ходу, грузоподъемность 16 т |  |  |  | маш.-ч | 0.2 | 1,38 (1,15*1,2) | 0.4416 |  |  | 1644.1 |  | 726.03 | [23 empty] | Краны на автомобильном ходу, грузоподъемность 16 т
| 4-100-060 | ОТм(Зтм) Средний разряд машинистов 6 |  |  |  | чел.-ч | 0.2 | 1,38 (1,15*1,2) | 0.4416 |  |  | 508.46 |  | 224.54 | [24 empty] | ОТм(Зтм) Средний разряд машинистов 6
| 91.06.01-003 | Домкраты гидравлические, грузоподъемность 63-100 т |  |  |  | маш.-ч | 2.78 | 1,38 (1,15*1,2) | 6.1382 | 1.75 | 1.58 | 2.77 |  | 17 | [23 empty] | Домкраты гидравлические, грузоподъемность 63-100 т
| 91.06.03-063 | Лебедки электрические тяговым усилием до 49,05 кН (5 т) |  |  |  | маш.-ч | 2.78 | 1,38 (1,15*1,2) | 6.1382 | 23.43 | 1.5 | 35.15 |  | 215.76 | [23 empty] | Лебедки электрические тяговым усилием до 49,05 кН (5 т)
| 91.14.02-003 | Автомобили бортовые, грузоподъемность до 10 т |  |  |  | маш.-ч | 0.2 | 1,38 (1,15*1,2) | 0.4416 |  |  | 937.18 |  | 413.86 | [23 empty] | Автомобили бортовые, грузоподъемность до 10 т
| 4-100-040 | ОТм(Зтм) Средний разряд машинистов 4 |  |  |  | чел.-ч | 0.2 | 1,38 (1,15*1,2) | 0.4416 |  |  | 378.52 |  | 167.15 | [24 empty] | ОТм(Зтм) Средний разряд машинистов 4
| 01.7.06.07-0002 | Ленты монтажные из пластмассы для бандажирования проводов, скрепляются пластмассовыми кнопками, ширина 10 мм |  |  |  | 10 м | 0.96 |  | 1.536 | 37.71 | 1.56 | 58.83 |  | 90.36 | [23 empty] | Ленты монтажные из пластмассы для бандажирования проводов, скрепляются пластмассовыми кнопками, ширина 10 мм
| 10.3.02.03-0011 | Припои оловянно-свинцовые бессурьмянистые, марка ПОС30 |  |  |  | кг | 0.5 |  | 0.8 | 931.11 | 1.61 | 1499.09 |  | 1199.27 | [23 empty] | Припои оловянно-свинцовые бессурьмянистые, марка ПОС30
| 14.4.03.03-0002 | Лак битумный БТ-123 |  |  |  | т | 6e-05 |  | 9.6e-05 | 82698.14 | 1.37 | 113296.45 |  | 10.88 | [23 empty] | Лак битумный БТ-123
|  | Итого прямые затраты |  |  |  | 12: 14046.28 | [25 empty] | Итого прямые затраты
19.1 | 421/пр_2020_п.75_пп.а | Вспомогательные ненормируемые материальные ресурсы |  |  |  | 4: %; 5: 2; 7: 2; 12: 159.15 | [29 empty] | Вспомогательные ненормируемые материальные ресурсы
|  | ФОТ |  |  |  | 12: 11373.12 | [26 empty] | ФОТ
| Пр/812-049.3-1 | НР Электротехнические установки на других объектах |  |  |  | 4: %; 5: 97; 7: 97; 12: 11031.93 | [26 empty] | НР Электротехнические установки на других объектах
| Пр/774-049.3 | СП Электротехнические установки на других объектах |  |  |  | 4: %; 5: 51; 7: 51; 12: 5800.29 | [26 empty] | СП Электротехнические установки на других объектах
|  | Всего по позиции |  |  |  | 10: 19398.53; 12: 31037.65 | [27 empty] | Всего по позиции
20 | ТЦ_21.1.06.08_13_1328014944_01.01.2025_01_7.1 КА п.7.1 | Кабель АСБл-10 3х240 |  |  |  | м | 504 | 1 | 504 |  |  | 2004.3 |  | 1010167.2 | [21 empty] | Кабель АСБл-10 3х240
|  | Объем=(320+24+160) | [34 empty] | Объем=(320+24+160)
|  | Всего по позиции |  |  |  | 12: 1010167.2 | [27 empty] | Всего по позиции
21 | ГЭСНм08-02-167-10 | Муфта соединительная эпоксидная для 3-4-жильного кабеля напряжением: до 10 кВ, сечение жил до 240 мм2 |  |  |  | 4: шт; 5: 13; 6: 1; 7: 13 | [21 empty] | Муфта соединительная эпоксидная для 3-4-жильного кабеля напряжением: до 10 кВ, сечение жил до 240 мм2
| Приказ от 07.07.2022 № 557/пр прил.8 табл.1 п.5 | Производство работ осуществляется в стесненных условиях населенных пунктов ОЗП=1,15; ЭМ=1,15 к расх.; ЗПМ=1,15; ТЗ=1,15; ТЗМ=1,15 | [40 empty] | Производство работ осуществляется в стесненных условиях населенных пунктов ОЗП=1,15; ЭМ=1,15 к расх.; ЗПМ=1,15; ТЗ=1,15; ТЗМ=1,15
| Приказ от 07.07.2022 № 557/пр прил.8 табл.1 п.4 | Производство работ осуществляется в охранной зоне действующей воздушной линии электропередачи, вблизи объектов, находящихся под напряжением, внутри объектов капитального строительства, внутренняя проводка в которых не обесточена, если это приведет к ограничению действий рабочих в соответствии с требованиями техники безопасности ОЗП=1,2; ЭМ=1,2 к расх.; ЗПМ=1,2; ТЗ=1,2; ТЗМ=1,2 | [40 empty] | Производство работ осуществляется в охранной зоне действующей воздушной линии электропередачи, вблизи объектов, находящихся под напряжением, внутри объектов капитального строительства, внутренняя проводка в которых не обесточена, если это приведет к ограничению действий рабочих в соответствии с требованиями техники безопасности ОЗП=1,2; ЭМ=1,2 к расх.; ЗПМ=1,2; ТЗ=1,2; ТЗМ=1,2
| 1-100-38 | Средний разряд работы 3,8 |  |  |  | чел.-ч | 11.2 | 1,38 (1,15*1,2) | 200.928 |  |  | 370.05 |  | 74353.41 | [23 empty] | Средний разряд работы 3,8
| 91.05.05-015 | Краны на автомобильном ходу, грузоподъемность 16 т |  |  |  | маш.-ч | 0.01 | 1,38 (1,15*1,2) | 0.1794 |  |  | 1644.1 |  | 294.95 | [23 empty] | Краны на автомобильном ходу, грузоподъемность 16 т
| 4-100-060 | ОТм(Зтм) Средний разряд машинистов 6 |  |  |  | чел.-ч | 0.01 | 1,38 (1,15*1,2) | 0.1794 |  |  | 508.46 |  | 91.22 | [24 empty] | ОТм(Зтм) Средний разряд машинистов 6
| 91.14.02-001 | Автомобили бортовые, грузоподъемность до 5 т |  |  |  | маш.-ч | 0.01 | 1,38 (1,15*1,2) | 0.1794 |  |  | 650.58 |  | 116.71 | [23 empty] | Автомобили бортовые, грузоподъемность до 5 т
| 4-100-040 | ОТм(Зтм) Средний разряд машинистов 4 |  |  |  | чел.-ч | 0.01 | 1,38 (1,15*1,2) | 0.1794 |  |  | 378.52 |  | 67.91 | [24 empty] | ОТм(Зтм) Средний разряд машинистов 4
| 01.3.01.01-0001 | Бензин авиационный Б-70 |  |  |  | т | 0.0008 |  | 0.0104 | 116448.72 | 1.32 | 153712.31 |  | 1598.61 | [23 empty] | Бензин авиационный Б-70
| 01.3.01.05-0009 | Парафин нефтяной твердый Т-1 |  |  |  | т | 2e-05 |  | 0.00026 | 81827.2 | 1.45 | 118649.44 |  | 30.85 | [23 empty] | Парафин нефтяной твердый Т-1
| 01.7.06.07-0002 | Ленты монтажные из пластмассы для бандажирования проводов, скрепляются пластмассовыми кнопками, ширина 10 мм |  |  |  | 10 м | 0.024 |  | 0.312 | 37.71 | 1.56 | 58.83 |  | 18.35 | [23 empty] | Ленты монтажные из пластмассы для бандажирования проводов, скрепляются пластмассовыми кнопками, ширина 10 мм
| 20.2.01.05-0014 | Гильзы кабельные медные 240 мм |  |  |  | 100 шт | 0.031 |  | 0.403 | 28612.6 | 1.23 | 35193.5 |  | 14182.98 | [23 empty] | Гильзы кабельные медные 240 мм
|  | Итого прямые затраты |  |  |  | 12: 90754.99 | [25 empty] | Итого прямые затраты
21.1 | 421/пр_2020_п.75_пп.а | Вспомогательные ненормируемые материальные ресурсы |  |  |  | 4: %; 5: 2; 7: 2; 12: 1077.59 | [29 empty] | Вспомогательные ненормируемые материальные ресурсы
|  | ФОТ |  |  |  | 12: 74512.54 | [26 empty] | ФОТ
| Пр/812-049.3-1 | НР Электротехнические установки на других объектах |  |  |  | 4: %; 5: 97; 7: 97; 12: 72277.16 | [26 empty] | НР Электротехнические установки на других объектах
| Пр/774-049.3 | СП Электротехнические установки на других объектах |  |  |  | 4: %; 5: 51; 7: 51; 12: 38001.4 | [26 empty] | СП Электротехнические установки на других объектах
|  | Всего по позиции |  |  |  | 10: 15547.01; 12: 202111.14 | [27 empty] | Всего по позиции
22 | ФСБЦ-20.2.09.04-0010 Сплит-форма Владимирская область на 1 квартал 2026 года.xlsx | Муфта термоусаживаемая соединительная для кабеля с полиэтиленовой или бумажной изоляцией на напряжение до 10 кВ, марка СТп-10-3х(150-240) мм2 |  |  |  | шт | 13 | 1 | 13 | 6140.95 | 1.71 | 10501.02 |  | 136513.26 | [21 empty] | Муфта термоусаживаемая соединительная для кабеля с полиэтиленовой или бумажной изоляцией на напряжение до 10 кВ, марка СТп-10-3х(150-240) мм2
|  | Всего по позиции |  |  |  | 12: 136513.26 | [27 empty] | Всего по позиции
23 | ГЭСНм08-02-165-09 | Муфта концевая эпоксидная для 3-жильного кабеля напряжением: до 10 кВ, сечение одной жилы до 240 мм2 (в КТП) |  |  |  | 4: шт; 5: 16; 6: 1; 7: 16 | [21 empty] | Муфта концевая эпоксидная для 3-жильного кабеля напряжением: до 10 кВ, сечение одной жилы до 240 мм2 (в КТП)
| Приказ от 07.07.2022 № 557/пр прил.8 табл.1 п.4 | Производство работ осуществляется в охранной зоне действующей воздушной линии электропередачи, вблизи объектов, находящихся под напряжением, внутри объектов капитального строительства, внутренняя проводка в которых не обесточена, если это приведет к ограничению действий рабочих в соответствии с требованиями техники безопасности ОЗП=1,2; ЭМ=1,2 к расх.; ЗПМ=1,2; ТЗ=1,2; ТЗМ=1,2 | [40 empty] | Производство работ осуществляется в охранной зоне действующей воздушной линии электропередачи, вблизи объектов, находящихся под напряжением, внутри объектов капитального строительства, внутренняя проводка в которых не обесточена, если это приведет к ограничению действий рабочих в соответствии с требованиями техники безопасности ОЗП=1,2; ЭМ=1,2 к расх.; ЗПМ=1,2; ТЗ=1,2; ТЗМ=1,2
| Приказ от 07.07.2022 № 557/пр прил.8 табл.1 п.5 | Производство работ осуществляется в стесненных условиях населенных пунктов ОЗП=1,15; ЭМ=1,15 к расх.; ЗПМ=1,15; ТЗ=1,15; ТЗМ=1,15 | [40 empty] | Производство работ осуществляется в стесненных условиях населенных пунктов ОЗП=1,15; ЭМ=1,15 к расх.; ЗПМ=1,15; ТЗ=1,15; ТЗМ=1,15
| 1-100-38 | Средний разряд работы 3,8 |  |  |  | чел.-ч | 8.32 | 1,38 (1,2*1,15) | 183.7056 |  |  | 370.05 |  | 67980.26 | [23 empty] | Средний разряд работы 3,8
| 91.05.05-015 | Краны на автомобильном ходу, грузоподъемность 16 т |  |  |  | маш.-ч | 0.01 | 1,38 (1,2*1,15) | 0.2208 |  |  | 1644.1 |  | 363.02 | [23 empty] | Краны на автомобильном ходу, грузоподъемность 16 т
| 4-100-060 | ОТм(Зтм) Средний разряд машинистов 6 |  |  |  | чел.-ч | 0.01 | 1,38 (1,2*1,15) | 0.2208 |  |  | 508.46 |  | 112.27 | [24 empty] | ОТм(Зтм) Средний разряд машинистов 6
| 91.06.09-001 | Подъемники телескопические самоходные, рабочая высота 26 м, грузоподъемность 250 кг |  |  |  | маш.-ч | 7.06 | 1,38 (1,2*1,15) | 155.8848 | 1472.34 | 1.47 | 2164.34 |  | 337387.71 | [23 empty] | Подъемники телескопические самоходные, рабочая высота 26 м, грузоподъемность 250 кг
| 4-100-060 | ОТм(Зтм) Средний разряд машинистов 6 |  |  |  | чел.-ч | 7.06 | 1,38 (1,2*1,15) | 155.8848 |  |  | 508.46 |  | 79261.19 | [24 empty] | ОТм(Зтм) Средний разряд машинистов 6
| 91.14.02-001 | Автомобили бортовые, грузоподъемность до 5 т |  |  |  | маш.-ч | 0.01 | 1,38 (1,2*1,15) | 0.2208 |  |  | 650.58 |  | 143.65 | [23 empty] | Автомобили бортовые, грузоподъемность до 5 т
| 4-100-040 | ОТм(Зтм) Средний разряд машинистов 4 |  |  |  | чел.-ч | 0.01 | 1,38 (1,2*1,15) | 0.2208 |  |  | 378.52 |  | 83.58 | [24 empty] | ОТм(Зтм) Средний разряд машинистов 4
| 01.3.01.01-0001 | Бензин авиационный Б-70 |  |  |  | т | 0.0004 |  | 0.0064 | 116448.72 | 1.32 | 153712.31 |  | 983.76 | [23 empty] | Бензин авиационный Б-70
| 01.3.01.05-0009 | Парафин нефтяной твердый Т-1 |  |  |  | т | 1e-05 |  | 0.00016 | 81827.2 | 1.45 | 118649.44 |  | 18.98 | [23 empty] | Парафин нефтяной твердый Т-1
| 01.7.06.07-0002 | Ленты монтажные из пластмассы для бандажирования проводов, скрепляются пластмассовыми кнопками, ширина 10 мм |  |  |  | 10 м | 0.024 |  | 0.384 | 37.71 | 1.56 | 58.83 |  | 22.59 | [23 empty] | Ленты монтажные из пластмассы для бандажирования проводов, скрепляются пластмассовыми кнопками, ширина 10 мм
|  | Итого прямые затраты |  |  |  | 12: 486357.01 | [25 empty] | Итого прямые затраты
23.1 | 421/пр_2020_п.75_пп.а | Вспомогательные ненормируемые материальные ресурсы |  |  |  | 4: %; 5: 2; 7: 2; 12: 985.22 | [29 empty] | Вспомогательные ненормируемые материальные ресурсы
|  | ФОТ |  |  |  | 12: 147437.3 | [26 empty] | ФОТ
| Пр/812-049.3-1 | НР Электротехнические установки на других объектах |  |  |  | 4: %; 5: 97; 7: 97; 12: 143014.18 | [26 empty] | НР Электротехнические установки на других объектах
| Пр/774-049.3 | СП Электротехнические установки на других объектах |  |  |  | 4: %; 5: 51; 7: 51; 12: 75193.02 | [26 empty] | СП Электротехнические установки на других объектах
|  | Всего по позиции |  |  |  | 10: 44096.84; 12: 705549.43 | [27 empty] | Всего по позиции
24 | ФСЭМ-91.06.09-001 Сплит-форма Владимирская область на 1 квартал 2026 года.xlsx | Подъемники телескопические самоходные, рабочая высота 26 м, грузоподъемность 250 кг |  |  |  | маш.-ч | -155.8848 | 1 | -155.8848 |  |  | 2164.34 |  | -533955.46 | [21 empty] | Подъемники телескопические самоходные, рабочая высота 26 м, грузоподъемность 250 кг
24 | ФСЭМ-91.06.09-001 | Подъемники телескопические самоходные, рабочая высота 26 м, грузоподъемность 250 кг |  |  |  | маш.-ч | -155.8848 |  | -155.8848 | 1472.34 | 1.47 | 2164.34 |  | -337387.71 | [30 empty] | Подъемники телескопические самоходные, рабочая высота 26 м, грузоподъемность 250 кг
24.1 | 4-100-060 | ОТм(Зтм) Средний разряд машинистов 6 |  |  |  | 4: чел.-ч; 5: 1; 7: -155.8848; 10: 508.46; 12: -79261.19 | [24 empty] | ОТм(Зтм) Средний разряд машинистов 6
|  | Итого прямые затраты |  |  |  | 12: -416648.9 | [25 empty] | Итого прямые затраты
|  | ФОТ |  |  |  | 12: -79261.19 | [26 empty] | ФОТ
| Пр/812-049.3-1 | НР Электротехнические установки на других объектах |  |  |  | 4: %; 5: 97; 7: 97; 12: -76883.35 | [26 empty] | НР Электротехнические установки на других объектах
| Пр/774-049.3 | СП Электротехнические установки на других объектах |  |  |  | 4: %; 5: 51; 7: 51; 12: -40423.21 | [26 empty] | СП Электротехнические установки на других объектах
|  | Всего по позиции |  |  |  | 12: -533955.46 | [27 empty] | Всего по позиции
25 | ФСБЦ-20.2.09.08-0027 Сплит-форма Владимирская область на 1 квартал 2026 года.xlsx | Муфта кабельная концевая с болтовыми наконечниками и комплектом пайки для присоединения заземления, термоусаживаемая внутренней установки на напряжение до 10 кВ для 3-х жильных кабелей с бумажной маслопропитанной изоляцией, сечением жил 150-240 мм2 |  |  |  | шт | 16 | 1 | 16 | 2498.71 | 1.71 | 4272.79 |  | 68364.64 | [21 empty] | Муфта кабельная концевая с болтовыми наконечниками и комплектом пайки для присоединения заземления, термоусаживаемая внутренней установки на напряжение до 10 кВ для 3-х жильных кабелей с бумажной маслопропитанной изоляцией, сечением жил 150-240 мм2
|  | Всего по позиции |  |  |  | 12: 68364.64 | [27 empty] | Всего по позиции
26 | ГЭСНм08-02-165-09 | Муфта концевая эпоксидная для 3-жильного кабеля напряжением: до 10 кВ, сечение одной жилы до 240 мм2 (на опоре) |  |  |  | 4: шт; 5: 3; 6: 1; 7: 3 | [21 empty] | Муфта концевая эпоксидная для 3-жильного кабеля напряжением: до 10 кВ, сечение одной жилы до 240 мм2 (на опоре)
| Приказ от 07.07.2022 № 557/пр прил.8 табл.1 п.4 | Производство работ осуществляется в охранной зоне действующей воздушной линии электропередачи, вблизи объектов, находящихся под напряжением, внутри объектов капитального строительства, внутренняя проводка в которых не обесточена, если это приведет к ограничению действий рабочих в соответствии с требованиями техники безопасности ОЗП=1,2; ЭМ=1,2 к расх.; ЗПМ=1,2; ТЗ=1,2; ТЗМ=1,2 | [40 empty] | Производство работ осуществляется в охранной зоне действующей воздушной линии электропередачи, вблизи объектов, находящихся под напряжением, внутри объектов капитального строительства, внутренняя проводка в которых не обесточена, если это приведет к ограничению действий рабочих в соответствии с требованиями техники безопасности ОЗП=1,2; ЭМ=1,2 к расх.; ЗПМ=1,2; ТЗ=1,2; ТЗМ=1,2
| Приказ от 07.07.2022 № 557/пр прил.8 табл.1 п.5 | Производство работ осуществляется в стесненных условиях населенных пунктов ОЗП=1,15; ЭМ=1,15 к расх.; ЗПМ=1,15; ТЗ=1,15; ТЗМ=1,15 | [40 empty] | Производство работ осуществляется в стесненных условиях населенных пунктов ОЗП=1,15; ЭМ=1,15 к расх.; ЗПМ=1,15; ТЗ=1,15; ТЗМ=1,15
| 1-100-38 | Средний разряд работы 3,8 |  |  |  | чел.-ч | 8.32 | 1,38 (1,2*1,15) | 34.4448 |  |  | 370.05 |  | 12746.3 | [23 empty] | Средний разряд работы 3,8
| 91.05.05-015 | Краны на автомобильном ходу, грузоподъемность 16 т |  |  |  | маш.-ч | 0.01 | 1,38 (1,2*1,15) | 0.0414 |  |  | 1644.1 |  | 68.07 | [23 empty] | Краны на автомобильном ходу, грузоподъемность 16 т
| 4-100-060 | ОТм(Зтм) Средний разряд машинистов 6 |  |  |  | чел.-ч | 0.01 | 1,38 (1,2*1,15) | 0.0414 |  |  | 508.46 |  | 21.05 | [24 empty] | ОТм(Зтм) Средний разряд машинистов 6
| 91.06.09-001 | Подъемники телескопические самоходные, рабочая высота 26 м, грузоподъемность 250 кг |  |  |  | маш.-ч | 7.06 | 1,38 (1,2*1,15) | 29.2284 | 1472.34 | 1.47 | 2164.34 |  | 63260.2 | [23 empty] | Подъемники телескопические самоходные, рабочая высота 26 м, грузоподъемность 250 кг
| 4-100-060 | ОТм(Зтм) Средний разряд машинистов 6 |  |  |  | чел.-ч | 7.06 | 1,38 (1,2*1,15) | 29.2284 |  |  | 508.46 |  | 14861.47 | [24 empty] | ОТм(Зтм) Средний разряд машинистов 6
| 91.14.02-001 | Автомобили бортовые, грузоподъемность до 5 т |  |  |  | маш.-ч | 0.01 | 1,38 (1,2*1,15) | 0.0414 |  |  | 650.58 |  | 26.93 | [23 empty] | Автомобили бортовые, грузоподъемность до 5 т
| 4-100-040 | ОТм(Зтм) Средний разряд машинистов 4 |  |  |  | чел.-ч | 0.01 | 1,38 (1,2*1,15) | 0.0414 |  |  | 378.52 |  | 15.67 | [24 empty] | ОТм(Зтм) Средний разряд машинистов 4
| 01.3.01.01-0001 | Бензин авиационный Б-70 |  |  |  | т | 0.0004 |  | 0.0012 | 116448.72 | 1.32 | 153712.31 |  | 184.45 | [23 empty] | Бензин авиационный Б-70
| 01.3.01.05-0009 | Парафин нефтяной твердый Т-1 |  |  |  | т | 1e-05 |  | 3e-05 | 81827.2 | 1.45 | 118649.44 |  | 3.56 | [23 empty] | Парафин нефтяной твердый Т-1
| 01.7.06.07-0002 | Ленты монтажные из пластмассы для бандажирования проводов, скрепляются пластмассовыми кнопками, ширина 10 мм |  |  |  | 10 м | 0.024 |  | 0.072 | 37.71 | 1.56 | 58.83 |  | 4.24 | [23 empty] | Ленты монтажные из пластмассы для бандажирования проводов, скрепляются пластмассовыми кнопками, ширина 10 мм
|  | Итого прямые затраты |  |  |  | 12: 91191.94 | [25 empty] | Итого прямые затраты
26.1 | 421/пр_2020_п.75_пп.а | Вспомогательные ненормируемые материальные ресурсы |  |  |  | 4: %; 5: 2; 7: 2; 12: 184.73 | [29 empty] | Вспомогательные ненормируемые материальные ресурсы
|  | ФОТ |  |  |  | 12: 27644.49 | [26 empty] | ФОТ
| Пр/812-049.3-1 | НР Электротехнические установки на других объектах |  |  |  | 4: %; 5: 97; 7: 97; 12: 26815.16 | [26 empty] | НР Электротехнические установки на других объектах
| Пр/774-049.3 | СП Электротехнические установки на других объектах |  |  |  | 4: %; 5: 51; 7: 51; 12: 14098.69 | [26 empty] | СП Электротехнические установки на других объектах
|  | Всего по позиции |  |  |  | 10: 44096.84; 12: 132290.52 | [27 empty] | Всего по позиции
27 | ФСБЦ-20.2.09.08-0032 Сплит-форма Владимирская область на 1 квартал 2026 года.xlsx | Муфта кабельная концевая с болтовыми наконечниками и комплектом пайки для присоединения заземления, термоусаживаемая наружной установки на напряжение до 10 кВ для 3-х жильных кабелей с бумажной маслопропитанной изоляцией, сечением жил 150-240 мм2 |  |  |  | шт | 3 | 1 | 3 | 2978.8 | 1.71 | 5093.75 |  | 15281.25 | [21 empty] | Муфта кабельная концевая с болтовыми наконечниками и комплектом пайки для присоединения заземления, термоусаживаемая наружной установки на напряжение до 10 кВ для 3-х жильных кабелей с бумажной маслопропитанной изоляцией, сечением жил 150-240 мм2
|  | Всего по позиции |  |  |  | 12: 15281.25 | [27 empty] | Всего по позиции
28 | ГЭСН33-04-030-03 | Установка разъединителей: с помощью механизмов |  |  |  | 4: компл; 5: 3; 6: 1; 7: 3 | [21 empty] | Установка разъединителей: с помощью механизмов
| Приказ от 07.07.2022 № 557/пр прил.8 табл.1 п.5 | Производство работ осуществляется в стесненных условиях населенных пунктов ОЗП=1,15; ЭМ=1,15 к расх.; ЗПМ=1,15; ТЗ=1,15; ТЗМ=1,15 | [40 empty] | Производство работ осуществляется в стесненных условиях населенных пунктов ОЗП=1,15; ЭМ=1,15 к расх.; ЗПМ=1,15; ТЗ=1,15; ТЗМ=1,15
| Приказ от 07.07.2022 № 557/пр прил.8 табл.1 п.4 | Производство работ осуществляется в охранной зоне действующей воздушной линии электропередачи, вблизи объектов, находящихся под напряжением, внутри объектов капитального строительства, внутренняя проводка в которых не обесточена, если это приведет к ограничению действий рабочих в соответствии с требованиями техники безопасности ОЗП=1,2; ЭМ=1,2 к расх.; ЗПМ=1,2; ТЗ=1,2; ТЗМ=1,2 | [40 empty] | Производство работ осуществляется в охранной зоне действующей воздушной линии электропередачи, вблизи объектов, находящихся под напряжением, внутри объектов капитального строительства, внутренняя проводка в которых не обесточена, если это приведет к ограничению действий рабочих в соответствии с требованиями техники безопасности ОЗП=1,2; ЭМ=1,2 к расх.; ЗПМ=1,2; ТЗ=1,2; ТЗМ=1,2
| 1-100-43 | Средний разряд работы 4,3 |  |  |  | чел.-ч | 7.42 | 1,38 (1,15*1,2) | 30.7188 |  |  | 395.47 |  | 12148.36 | [23 empty] | Средний разряд работы 4,3
| 91.05.05-015 | Краны на автомобильном ходу, грузоподъемность 16 т |  |  |  | маш.-ч | 0.61 | 1,38 (1,15*1,2) | 2.5254 |  |  | 1644.1 |  | 4152.01 | [23 empty] | Краны на автомобильном ходу, грузоподъемность 16 т
| 4-100-060 | ОТм(Зтм) Средний разряд машинистов 6 |  |  |  | чел.-ч | 0.61 | 1,38 (1,15*1,2) | 2.5254 |  |  | 508.46 |  | 1284.06 | [24 empty] | ОТм(Зтм) Средний разряд машинистов 6
| 91.14.02-001 | Автомобили бортовые, грузоподъемность до 5 т |  |  |  | маш.-ч | 0.41 | 1,38 (1,15*1,2) | 1.6974 |  |  | 650.58 |  | 1104.29 | [23 empty] | Автомобили бортовые, грузоподъемность до 5 т
| 4-100-040 | ОТм(Зтм) Средний разряд машинистов 4 |  |  |  | чел.-ч | 0.41 | 1,38 (1,15*1,2) | 1.6974 |  |  | 378.52 |  | 642.5 | [24 empty] | ОТм(Зтм) Средний разряд машинистов 4
| 01.3.01.06-0038 | Смазка защитная электросетевая |  |  |  | кг | 0.01 |  | 0.03 | 185.43 | 1.45 | 268.87 |  | 8.07 | [23 empty] | Смазка защитная электросетевая
| 01.3.01.06-0051 | Смазка солидол жировой Ж |  |  |  | кг | 0.03 |  | 0.09 | 58.53 | 1.45 | 84.87 |  | 7.64 | [23 empty] | Смазка солидол жировой Ж
| 01.7.20.08-0051 | Ветошь хлопчатобумажная цветная |  |  |  | кг | 0.02 |  | 0.06 | 56.11 | 1.54 | 86.41 |  | 5.18 | [23 empty] | Ветошь хлопчатобумажная цветная
| 14.4.03.03-0102 | Лак битумный БТ-577 |  |  |  | т | 0.0001 |  | 0.0003 | 80020.98 | 1.37 | 109628.74 |  | 32.89 | [23 empty] | Лак битумный БТ-577
| 14.5.09.11-0102 | Уайт-спирит |  |  |  | кг | 0.12 |  | 0.36 | 60.6 | 1.6 | 96.96 |  | 34.91 | [23 empty] | Уайт-спирит
|  | Итого прямые затраты |  |  |  | 12: 19419.91 | [25 empty] | Итого прямые затраты
|  | ФОТ |  |  |  | 12: 14074.92 | [26 empty] | ФОТ
| Пр/812-027.0-1 | НР Линии электропередачи |  |  |  | 4: %; 5: 103; 7: 103; 12: 14497.17 | [26 empty] | НР Линии электропередачи
| Пр/774-027.0 | СП Линии электропередачи |  |  |  | 4: %; 5: 60; 7: 60; 12: 8444.95 | [26 empty] | СП Линии электропередачи
|  | Всего по позиции |  |  |  | 10: 14120.68; 12: 42362.03 | [27 empty] | Всего по позиции
29 О | ТЦ_62.3.05.00_33_3300012468_11.03.2025_01_1.2 КА п.1.2 | Разъединитель РЛР-1-10/400 УХЛ1 с приводом и КМЧ ЭЛТЕХ ЦБ-00008213 |  |  |  | шт. | 3 | 1 | 3 |  |  | 63257.91 |  | 189773.73 | [21 empty] | Разъединитель РЛР-1-10/400 УХЛ1 с приводом и КМЧ ЭЛТЕХ ЦБ-00008213
|  | Всего по позиции |  |  |  | 12: 189773.73 | [27 empty] | Всего по позиции
30 | ФСБЦ-20.1.02.18-1002 Сплит-форма Владимирская область на 1 квартал 2026 года.xlsx | Ленты бандажные для устройства вертикальной разметки на опорах контактной сети, из нержавеющей стали 08Х18Н10, толщина 0,76 мм, ширина 19 мм |  |  |  | 10 м | 0.9 | 1 | 0.9 | 911.44 | 1.38 | 1257.79 |  | 1132.01 | [21 empty] | Ленты бандажные для устройства вертикальной разметки на опорах контактной сети, из нержавеющей стали 08Х18Н10, толщина 0,76 мм, ширина 19 мм
|  | Объем=9 / 10 | [34 empty] | Объем=9 / 10
|  | Всего по позиции |  |  |  | 12: 1132.01 | [27 empty] | Всего по позиции
|  | Всего по разделу 1 Новый раздел |  |  |  | 12: 2369687.46 | [31 empty] | Всего по разделу 1 Новый раздел
Раздел 2. Демонтаж РП-3 | [34 empty] | Раздел 2. Демонтаж РП-3
31 | ГЭСНм08-01-062-01 | Демонтаж: Трансформатор силовой, автотрансформатор или масляный реактор, масса: до 1 т | [33 empty] | Демонтаж: Трансформатор силовой, автотрансформатор или масляный реактор, масса: до 1 т | bar: 4 to 7
| Приказ от 07.07.2022 № 557/пр прил.8 табл.1 п.4 | Производство работ осуществляется в охранной зоне действующей воздушной линии электропередачи, вблизи объектов, находящихся под напряжением, внутри объектов капитального строительства, внутренняя проводка в которых не обесточена, если это приведет к ограничению действий рабочих в соответствии с требованиями техники безопасности ОЗП=1,2; ЭМ=1,2 к расх.; ЗПМ=1,2; ТЗ=1,2; ТЗМ=1,2 | [40 empty] | Производство работ осуществляется в охранной зоне действующей воздушной линии электропередачи, вблизи объектов, находящихся под напряжением, внутри объектов капитального строительства, внутренняя проводка в которых не обесточена, если это приведет к ограничению действий рабочих в соответствии с требованиями техники безопасности ОЗП=1,2; ЭМ=1,2 к расх.; ЗПМ=1,2; ТЗ=1,2; ТЗМ=1,2
| 648/пр_2022_п.145_т.3_стр.4_стб.3 | Демонтаж оборудования, не пригодного для дальнейшего использования (предназначено в лом), без разборки и резки ОЗП=0,3; ЭМ=0,3 к расх.; ЗПМ=0,3; МАТ=0 к расх.; ТЗ=0,3; ТЗМ=0,3 | [40 empty] | Демонтаж оборудования, не пригодного для дальнейшего использования (предназначено в лом), без разборки и резки ОЗП=0,3; ЭМ=0,3 к расх.; ЗПМ=0,3; МАТ=0 к расх.; ТЗ=0,3; ТЗМ=0,3
| Приказ от 07.07.2022 № 557/пр прил.8 табл.1 п.5 | Производство работ осуществляется в стесненных условиях населенных пунктов ОЗП=1,15; ЭМ=1,15 к расх.; ЗПМ=1,15; ТЗ=1,15; ТЗМ=1,15 | [40 empty] | Производство работ осуществляется в стесненных условиях населенных пунктов ОЗП=1,15; ЭМ=1,15 к расх.; ЗПМ=1,15; ТЗ=1,15; ТЗМ=1,15
| 1-100-40 | Средний разряд работы 4,0 |  |  |  | чел.-ч | 19.7 | 0,414 (1,2*0,3*1,15) | 8.1558 |  |  | 378.52 |  | 3087.13 | [23 empty] | Средний разряд работы 4,0
| 91.05.05-015 | Краны на автомобильном ходу, грузоподъемность 16 т |  |  |  | маш.-ч | 0.9 | 0,414 (1,2*0,3*1,15) | 0.3726 |  |  | 1644.1 |  | 612.59 | [23 empty] | Краны на автомобильном ходу, грузоподъемность 16 т
| 4-100-060 | ОТм(Зтм) Средний разряд машинистов 6 |  |  |  | чел.-ч | 0.9 | 0,414 (1,2*0,3*1,15) | 0.3726 |  |  | 508.46 |  | 189.45 | [24 empty] | ОТм(Зтм) Средний разряд машинистов 6
| 91.14.02-001 | Автомобили бортовые, грузоподъемность до 5 т |  |  |  | маш.-ч | 0.98 | 0,414 (1,2*0,3*1,15) | 0.40572 |  |  | 650.58 |  | 263.95 | [23 empty] | Автомобили бортовые, грузоподъемность до 5 т
| 4-100-040 | ОТм(Зтм) Средний разряд машинистов 4 |  |  |  | чел.-ч | 0.98 | 0,414 (1,2*0,3*1,15) | 0.40572 |  |  | 378.52 |  | 153.57 | [24 empty] | ОТм(Зтм) Средний разряд машинистов 4
| 01.7.15.10-0053 | Скобы металлические |  |  |  | кг | 7 | 0 | 0 | 176.2 | 1.44 | 253.73 |  | 0 | [23 empty] | Скобы металлические
| 25.1.01.04-0012 | Шпала из древесины хвойных пород, непропитанная, для железных дорог узкой колеи, тип II, длина 1200 мм |  |  |  | шт | 10 | 0 | 0 | 705.5 | 1.11 | 783.11 |  | 0 | [23 empty] | Шпала из древесины хвойных пород, непропитанная, для железных дорог узкой колеи, тип II, длина 1200 мм
|  | Итого прямые затраты |  |  |  | 12: 4306.69 | [25 empty] | Итого прямые затраты
31.1 | 421/пр_2020_п.75_пп.а | Вспомогательные ненормируемые материальные ресурсы |  |  |  | 4: %; 5: 2; 7: 2; 11: 0.3; 12: 44.74 | [29 empty] | Вспомогательные ненормируемые материальные ресурсы
|  | ФОТ |  |  |  | 12: 3430.15 | [26 empty] | ФОТ
| Пр/812-049.3-1 | НР Электротехнические установки на других объектах |  |  |  | 4: %; 5: 97; 7: 97; 12: 3327.25 | [26 empty] | НР Электротехнические установки на других объектах
| Пр/774-049.3 | СП Электротехнические установки на других объектах |  |  |  | 4: %; 5: 51; 7: 51; 12: 1749.38 | [26 empty] | СП Электротехнические установки на других объектах
|  | Всего по позиции |  |  |  | 10: 9428.06; 12: 9428.06 | [27 empty] | Всего по позиции
32 | ГЭСНм08-01-084-04 | Демонтаж: Камера сборных распределительных устройств: с выключателем нагрузки |  |  |  | 4: шт; 5: 19; 6: 1; 7: 19 | [21 empty] | Демонтаж: Камера сборных распределительных устройств: с выключателем нагрузки
| Приказ от 07.07.2022 № 557/пр прил.8 табл.1 п.4 | Производство работ осуществляется в охранной зоне действующей воздушной линии электропередачи, вблизи объектов, находящихся под напряжением, внутри объектов капитального строительства, внутренняя проводка в которых не обесточена, если это приведет к ограничению действий рабочих в соответствии с требованиями техники безопасности ОЗП=1,2; ЭМ=1,2 к расх.; ЗПМ=1,2; ТЗ=1,2; ТЗМ=1,2 | [40 empty] | Производство работ осуществляется в охранной зоне действующей воздушной линии электропередачи, вблизи объектов, находящихся под напряжением, внутри объектов капитального строительства, внутренняя проводка в которых не обесточена, если это приведет к ограничению действий рабочих в соответствии с требованиями техники безопасности ОЗП=1,2; ЭМ=1,2 к расх.; ЗПМ=1,2; ТЗ=1,2; ТЗМ=1,2
| 648/пр_2022_п.145_т.3_стр.4_стб.3 | Демонтаж оборудования, не пригодного для дальнейшего использования (предназначено в лом), без разборки и резки ОЗП=0,3; ЭМ=0,3 к расх.; ЗПМ=0,3; МАТ=0 к расх.; ТЗ=0,3; ТЗМ=0,3 | [40 empty] | Демонтаж оборудования, не пригодного для дальнейшего использования (предназначено в лом), без разборки и резки ОЗП=0,3; ЭМ=0,3 к расх.; ЗПМ=0,3; МАТ=0 к расх.; ТЗ=0,3; ТЗМ=0,3
| Приказ от 07.07.2022 № 557/пр прил.8 табл.1 п.5 | Производство работ осуществляется в стесненных условиях населенных пунктов ОЗП=1,15; ЭМ=1,15 к расх.; ЗПМ=1,15; ТЗ=1,15; ТЗМ=1,15 | [40 empty] | Производство работ осуществляется в стесненных условиях населенных пунктов ОЗП=1,15; ЭМ=1,15 к расх.; ЗПМ=1,15; ТЗ=1,15; ТЗМ=1,15
| 1-100-40 | Средний разряд работы 4,0 |  |  |  | чел.-ч | 21.6 | 0,414 (1,2*0,3*1,15) | 169.9056 |  |  | 378.52 |  | 64312.67 | [23 empty] | Средний разряд работы 4,0
| 91.05.05-015 | Краны на автомобильном ходу, грузоподъемность 16 т |  |  |  | маш.-ч | 0.4 | 0,414 (1,2*0,3*1,15) | 3.1464 |  |  | 1644.1 |  | 5173 | [23 empty] | Краны на автомобильном ходу, грузоподъемность 16 т
| 4-100-060 | ОТм(Зтм) Средний разряд машинистов 6 |  |  |  | чел.-ч | 0.4 | 0,414 (1,2*0,3*1,15) | 3.1464 |  |  | 508.46 |  | 1599.82 | [24 empty] | ОТм(Зтм) Средний разряд машинистов 6
| 91.14.02-001 | Автомобили бортовые, грузоподъемность до 5 т |  |  |  | маш.-ч | 0.4 | 0,414 (1,2*0,3*1,15) | 3.1464 |  |  | 650.58 |  | 2046.98 | [23 empty] | Автомобили бортовые, грузоподъемность до 5 т
| 4-100-040 | ОТм(Зтм) Средний разряд машинистов 4 |  |  |  | чел.-ч | 0.4 | 0,414 (1,2*0,3*1,15) | 3.1464 |  |  | 378.52 |  | 1190.98 | [24 empty] | ОТм(Зтм) Средний разряд машинистов 4
| 01.7.15.03-0042 | Болты с гайками и шайбами строительные |  |  |  | кг | 0.42 | 0 | 0 | 174.93 | 1.15 | 201.17 |  | 0 | [23 empty] | Болты с гайками и шайбами строительные
| 08.3.07.01-0052 | Прокат стальной горячекатаный полосовой, марки стали Ст3сп, Ст3пс, размеры 50х5 мм |  |  |  | т | 0.001 | 0 | 0 | 70310.45 | 0.76 | 53435.94 |  | 0 | [23 empty] | Прокат стальной горячекатаный полосовой, марки стали Ст3сп, Ст3пс, размеры 50х5 мм
| 14.4.02.04-0142 | Краска масляная МА-0115, мумия, сурик железный |  |  |  | кг | 0.3 | 0 | 0 | 79.88 | 1.77 | 141.39 |  | 0 | [23 empty] | Краска масляная МА-0115, мумия, сурик железный
|  | Итого прямые затраты |  |  |  | 12: 74323.45 | [25 empty] | Итого прямые затраты
32.1 | 421/пр_2020_п.75_пп.а | Вспомогательные ненормируемые материальные ресурсы |  |  |  | 4: %; 5: 2; 7: 2; 11: 0.3; 12: 932.07 | [29 empty] | Вспомогательные ненормируемые материальные ресурсы
|  | ФОТ |  |  |  | 12: 67103.47 | [26 empty] | ФОТ
| Пр/812-049.3-1 | НР Электротехнические установки на других объектах |  |  |  | 4: %; 5: 97; 7: 97; 12: 65090.37 | [26 empty] | НР Электротехнические установки на других объектах
| Пр/774-049.3 | СП Электротехнические установки на других объектах |  |  |  | 4: %; 5: 51; 7: 51; 12: 34222.77 | [26 empty] | СП Электротехнические установки на других объектах
|  | Всего по позиции |  |  |  | 10: 9187.82; 12: 174568.66 | [27 empty] | Всего по позиции
33 | ГЭСНр67-01-003-01 | Демонтаж кабеля |  |  |  | 4: 100 м; 5: 3.4; 6: 1; 7: 3.4 | [21 empty] | Демонтаж кабеля
|  | Объем=(300+40) / 100 | [34 empty] | Объем=(300+40) / 100
| Приказ от 07.07.2022 № 557/пр прил.8 табл.1 п.4 | Производство работ осуществляется в охранной зоне действующей воздушной линии электропередачи, вблизи объектов, находящихся под напряжением, внутри объектов капитального строительства, внутренняя проводка в которых не обесточена, если это приведет к ограничению действий рабочих в соответствии с требованиями техники безопасности ОЗП=1,2; ЭМ=1,2 к расх.; ЗПМ=1,2; ТЗ=1,2; ТЗМ=1,2 | [40 empty] | Производство работ осуществляется в охранной зоне действующей воздушной линии электропередачи, вблизи объектов, находящихся под напряжением, внутри объектов капитального строительства, внутренняя проводка в которых не обесточена, если это приведет к ограничению действий рабочих в соответствии с требованиями техники безопасности ОЗП=1,2; ЭМ=1,2 к расх.; ЗПМ=1,2; ТЗ=1,2; ТЗМ=1,2
| Приказ от 07.07.2022 № 557/пр прил.8 табл.1 п.5 | Производство работ осуществляется в стесненных условиях населенных пунктов ОЗП=1,15; ЭМ=1,15 к расх.; ЗПМ=1,15; ТЗ=1,15; ТЗМ=1,15 | [40 empty] | Производство работ осуществляется в стесненных условиях населенных пунктов ОЗП=1,15; ЭМ=1,15 к расх.; ЗПМ=1,15; ТЗ=1,15; ТЗМ=1,15
| 1-100-20 | Средний разряд работы 2,0 |  |  |  | чел.-ч | 9.64 | 1,38 (1,2*1,15) | 45.2309 |  |  | 307.9 |  | 13926.59 | [23 empty] | Средний разряд работы 2,0
| 91.06.06-048 | Подъемники одномачтовые, грузоподъемность до 500 кг, высота подъема 45 м |  |  |  | маш.-ч | 0.01 | 1,38 (1,2*1,15) | 0.04692 | 37.32 | 1.55 | 57.85 |  | 2.71 | [23 empty] | Подъемники одномачтовые, грузоподъемность до 500 кг, высота подъема 45 м
| 4-100-030 | ОТм(Зтм) Средний разряд машинистов 3 |  |  |  | чел.-ч | 0.01 | 1,38 (1,2*1,15) | 0.04692 |  |  | 336.15 |  | 15.77 | [24 empty] | ОТм(Зтм) Средний разряд машинистов 3
|  | Итого прямые затраты |  |  |  | 12: 13945.07 | [25 empty] | Итого прямые затраты
|  | ФОТ |  |  |  | 12: 13942.36 | [26 empty] | ФОТ
| Пр/812-101.0-1 | НР Электромонтажные работы (ремонтно-строительные) |  |  |  | 4: %; 5: 91; 7: 91; 12: 12687.55 | [26 empty] | НР Электромонтажные работы (ремонтно-строительные)
| Пр/774-101.0 | СП Электромонтажные работы (ремонтно-строительные) |  |  |  | 4: %; 5: 48; 7: 48; 12: 6692.33 | [26 empty] | СП Электромонтажные работы (ремонтно-строительные)
|  | Всего по позиции |  |  |  | 10: 9801.46; 12: 33324.95 | [27 empty] | Всего по позиции
34 | 16-1 Сплит-форма Владимирская область на 1 квартал 2026 года.xlsx | Погрузка в автотранспортное средство: металлические конструкции весом до 3 т |  |  |  | т | 6.67 | 1 | 6.67 |  |  | 301.92 |  | 2013.81 | [21 empty] | Погрузка в автотранспортное средство: металлические конструкции весом до 3 т
|  | Объем=(970+19*300)/1000 | [34 empty] | Объем=(970+19*300)/1000
|  | Всего по позиции |  |  |  | 12: 2013.81 | [27 empty] | Всего по позиции
35 | 02-15-1-01-0015 Сплит-форма Владимирская область на 1 квартал 2026 года.xlsx | Перевозка грузов I класса автомобилями-самосвалами грузоподъемностью до 15 т по дорогам с усовершенствованным (асфальтобетонным, цементобетонным, железобетонным, обработанным органическим вяжущим) дорожным покрытием на расстояние 15 км |  |  |  | т | 6.67 | 1 | 6.67 |  |  | 204.21 |  | 1362.08 | [21 empty] | Перевозка грузов I класса автомобилями-самосвалами грузоподъемностью до 15 т по дорогам с усовершенствованным (асфальтобетонным, цементобетонным, железобетонным, обработанным органическим вяжущим) дорожным покрытием на расстояние 15 км
|  | Объем=(970+19*300)/1000 | [34 empty] | Объем=(970+19*300)/1000
|  | Всего по позиции |  |  |  | 12: 1362.08 | [27 empty] | Всего по позиции
36 | 16-2 Сплит-форма Владимирская область на 1 квартал 2026 года.xlsx | Разгрузка с автотранспортного средства: металлические конструкции весом до 3 т |  |  |  | т | 6.67 | 1 | 6.67 |  |  | 301.92 |  | 2013.81 | [21 empty] | Разгрузка с автотранспортного средства: металлические конструкции весом до 3 т
|  | Объем=(970+19*300)/1000 | [34 empty] | Объем=(970+19*300)/1000
|  | Всего по позиции |  |  |  | 12: 2013.81 | [27 empty] | Всего по позиции
37 | ГЭСН07-05-001-01 | Демонтаж: блоков стен подвалов массой: до 0,5 т |  |  |  | 4: 100 шт; 5: 0.6; 6: 1; 7: 0.6 | [21 empty] | Демонтаж: блоков стен подвалов массой: до 0,5 т
|  | Объем=60 / 100 | [34 empty] | Объем=60 / 100
| 571/пр_2022_п.83_т.2_стр.1_стб.3 | Демонтаж (разборка) сборных бетонных и железобетонных строительных конструкций ОЗП=0,8; ЭМ=0,8 к расх.; ЗПМ=0,8; МАТ=0 к расх.; ТЗ=0,8; ТЗМ=0,8 | [40 empty] | Демонтаж (разборка) сборных бетонных и железобетонных строительных конструкций ОЗП=0,8; ЭМ=0,8 к расх.; ЗПМ=0,8; МАТ=0 к расх.; ТЗ=0,8; ТЗМ=0,8
| Приказ от 07.07.2022 № 557/пр прил.8 табл.1 п.5 | Производство работ осуществляется в стесненных условиях населенных пунктов ОЗП=1,15; ЭМ=1,15 к расх.; ЗПМ=1,15; ТЗ=1,15; ТЗМ=1,15 | [40 empty] | Производство работ осуществляется в стесненных условиях населенных пунктов ОЗП=1,15; ЭМ=1,15 к расх.; ЗПМ=1,15; ТЗ=1,15; ТЗМ=1,15
| Приказ от 07.07.2022 № 557/пр прил.8 табл.1 п.4 | Производство работ осуществляется в охранной зоне действующей воздушной линии электропередачи, вблизи объектов, находящихся под напряжением, внутри объектов капитального строительства, внутренняя проводка в которых не обесточена, если это приведет к ограничению действий рабочих в соответствии с требованиями техники безопасности ОЗП=1,2; ЭМ=1,2 к расх.; ЗПМ=1,2; ТЗ=1,2; ТЗМ=1,2 | [40 empty] | Производство работ осуществляется в охранной зоне действующей воздушной линии электропередачи, вблизи объектов, находящихся под напряжением, внутри объектов капитального строительства, внутренняя проводка в которых не обесточена, если это приведет к ограничению действий рабочих в соответствии с требованиями техники безопасности ОЗП=1,2; ЭМ=1,2 к расх.; ЗПМ=1,2; ТЗ=1,2; ТЗМ=1,2
| 1-100-32 | Средний разряд работы 3,2 |  |  |  | чел.-ч | 47.6 | 1,104 (0,8*1,15*1,2) | 31.5302 |  |  | 344.63 |  | 10866.27 | [23 empty] | Средний разряд работы 3,2
| 91.05.05-015 | Краны на автомобильном ходу, грузоподъемность 16 т |  |  |  | маш.-ч | 2.41 | 1,104 (0,8*1,15*1,2) | 1.5964 |  |  | 1644.1 |  | 2624.61 | [23 empty] | Краны на автомобильном ходу, грузоподъемность 16 т
| 4-100-060 | ОТм(Зтм) Средний разряд машинистов 6 |  |  |  | чел.-ч | 2.41 | 1,104 (0,8*1,15*1,2) | 1.5964 |  |  | 508.46 |  | 811.7 | [24 empty] | ОТм(Зтм) Средний разряд машинистов 6
| 91.05.06-007 | Краны на гусеничном ходу, грузоподъемность 25 т |  |  |  | маш.-ч | 13.3 | 1,104 (0,8*1,15*1,2) | 8.8099 | 1703.3 | 1.41 | 2401.65 |  | 21158.34 | [23 empty] | Краны на гусеничном ходу, грузоподъемность 25 т
| 4-100-060 | ОТм(Зтм) Средний разряд машинистов 6 |  |  |  | чел.-ч | 13.3 | 1,104 (0,8*1,15*1,2) | 8.8099 |  |  | 508.46 |  | 4479.49 | [24 empty] | ОТм(Зтм) Средний разряд машинистов 6
| 91.14.02-001 | Автомобили бортовые, грузоподъемность до 5 т |  |  |  | маш.-ч | 3.53 | 1,104 (0,8*1,15*1,2) | 2.3383 |  |  | 650.58 |  | 1521.23 | [23 empty] | Автомобили бортовые, грузоподъемность до 5 т
| 4-100-040 | ОТм(Зтм) Средний разряд машинистов 4 |  |  |  | чел.-ч | 3.53 | 1,104 (0,8*1,15*1,2) | 2.3383 |  |  | 378.52 |  | 885.08 | [24 empty] | ОТм(Зтм) Средний разряд машинистов 4
| 04.3.01.09-0014 | Раствор готовый кладочный, цементный, М100 |  |  |  | м3 | 1.2 | 0 | 0 |  |  | 4631.32 |  | 0 | [23 empty] | Раствор готовый кладочный, цементный, М100
|  | Итого прямые затраты |  |  |  | 12: 42346.72 | [25 empty] | Итого прямые затраты
|  | ФОТ |  |  |  | 12: 17042.54 | [26 empty] | ФОТ
| Пр/812-007.1-1 | НР Бетонные и железобетонные сборные конструкции жилых, общественных и административно-бытовых зданий промышленных предприятий |  |  |  | 4: %; 5: 116; 7: 116; 12: 19769.35 | [26 empty] | НР Бетонные и железобетонные сборные конструкции жилых, общественных и административно-бытовых зданий промышленных предприятий
| Пр/774-007.1 | СП Бетонные и железобетонные сборные конструкции жилых, общественных и административно-бытовых зданий промышленных предприятий |  |  |  | 4: %; 5: 80; 7: 80; 12: 13634.03 | [26 empty] | СП Бетонные и железобетонные сборные конструкции жилых, общественных и административно-бытовых зданий промышленных предприятий
|  | Всего по позиции |  |  |  | 10: 126250.17; 12: 75750.1 | [27 empty] | Всего по позиции
38 | ГЭСН46-06-001-05 | Разборка надземной части без сохранения годных материалов: кирпичных зданий 1, 2-этажных |  |  |  | 4: 10 м3 строительного объема; 5: 7.6; 6: 1; 7: 7.6 | [21 empty] | Разборка надземной части без сохранения годных материалов: кирпичных зданий 1, 2-этажных
|  | Объем=76 / 10 | [34 empty] | Объем=76 / 10
| Приказ от 07.07.2022 № 557/пр прил.8 табл.1 п.5 | Производство работ осуществляется в стесненных условиях населенных пунктов ОЗП=1,15; ЭМ=1,15 к расх.; ЗПМ=1,15; ТЗ=1,15; ТЗМ=1,15 | [40 empty] | Производство работ осуществляется в стесненных условиях населенных пунктов ОЗП=1,15; ЭМ=1,15 к расх.; ЗПМ=1,15; ТЗ=1,15; ТЗМ=1,15
| Приказ от 07.07.2022 № 557/пр прил.8 табл.1 п.4 | Производство работ осуществляется в охранной зоне действующей воздушной линии электропередачи, вблизи объектов, находящихся под напряжением, внутри объектов капитального строительства, внутренняя проводка в которых не обесточена, если это приведет к ограничению действий рабочих в соответствии с требованиями техники безопасности ОЗП=1,2; ЭМ=1,2 к расх.; ЗПМ=1,2; ТЗ=1,2; ТЗМ=1,2 | [40 empty] | Производство работ осуществляется в охранной зоне действующей воздушной линии электропередачи, вблизи объектов, находящихся под напряжением, внутри объектов капитального строительства, внутренняя проводка в которых не обесточена, если это приведет к ограничению действий рабочих в соответствии с требованиями техники безопасности ОЗП=1,2; ЭМ=1,2 к расх.; ЗПМ=1,2; ТЗ=1,2; ТЗМ=1,2
| Приказ от 07.07.2022 № 557/пр прил.8 табл.1 п.5 | Производство работ осуществляется в стесненных условиях населенных пунктов ОЗП=1,15; ЭМ=1,15 к расх.; ЗПМ=1,15; ТЗ=1,15; ТЗМ=1,15 | [40 empty] | Производство работ осуществляется в стесненных условиях населенных пунктов ОЗП=1,15; ЭМ=1,15 к расх.; ЗПМ=1,15; ТЗ=1,15; ТЗМ=1,15
| 1-100-29 | Средний разряд работы 2,9 |  |  |  | чел.-ч | 10.8 | 1,587 (1,15*1,2*1,15) | 130.261 |  |  | 333.33 |  | 43419.89 | [23 empty] | Средний разряд работы 2,9
| 91.01.01-034 | Бульдозеры, мощность 59 кВт (80 л.с.) |  |  |  | маш.-ч | 0.1 | 1,587 (1,15*1,2*1,15) | 1.2061 | 828.16 | 1.37 | 1134.58 |  | 1368.44 | [23 empty] | Бульдозеры, мощность 59 кВт (80 л.с.)
| 4-100-050 | ОТм(Зтм) Средний разряд машинистов 5 |  |  |  | чел.-ч | 0.1 | 1,587 (1,15*1,2*1,15) | 1.2061 |  |  | 435.02 |  | 524.69 | [24 empty] | ОТм(Зтм) Средний разряд машинистов 5
| 91.01.05-085 | Экскаваторы одноковшовые дизельные на гусеничном ходу, объем ковша 0,5 м3 |  |  |  | маш.-ч | 0.18 | 1,587 (1,15*1,2*1,15) | 2.171 | 1054.03 | 1.31 | 1380.78 |  | 2997.7 | [23 empty] | Экскаваторы одноковшовые дизельные на гусеничном ходу, объем ковша 0,5 м3
| 4-100-060 | ОТм(Зтм) Средний разряд машинистов 6 |  |  |  | чел.-ч | 0.18 | 1,587 (1,15*1,2*1,15) | 2.171 |  |  | 508.46 |  | 1103.87 | [24 empty] | ОТм(Зтм) Средний разряд машинистов 6
| 91.05.05-015 | Краны на автомобильном ходу, грузоподъемность 16 т |  |  |  | маш.-ч | 0.07 | 1,587 (1,15*1,2*1,15) | 0.84428 |  |  | 1644.1 |  | 1388.09 | [23 empty] | Краны на автомобильном ходу, грузоподъемность 16 т
| 4-100-060 | ОТм(Зтм) Средний разряд машинистов 6 |  |  |  | чел.-ч | 0.07 | 1,587 (1,15*1,2*1,15) | 0.84428 |  |  | 508.46 |  | 429.28 | [24 empty] | ОТм(Зтм) Средний разряд машинистов 6
| 91.18.01-508 | Компрессоры винтовые передвижные с электродвигателем, давление до 1 МПа (10 атм), производительность до 5 м3/мин |  |  |  | маш.-ч | 0.85 | 1,587 (1,15*1,2*1,15) | 10.252 | 115.43 | 1.63 | 188.15 |  | 1928.92 | [23 empty] | Компрессоры винтовые передвижные с электродвигателем, давление до 1 МПа (10 атм), производительность до 5 м3/мин
| 91.21.10-002 | Молотки отбойные пневматические при работе от передвижных компрессоров |  |  |  | маш.-ч | 3.41 | 1,587 (1,15*1,2*1,15) | 41.1287 | 2.11 | 1.4 | 2.95 |  | 121.33 | [23 empty] | Молотки отбойные пневматические при работе от передвижных компрессоров
|  | Итого прямые затраты |  |  |  | 12: 53282.21 | [25 empty] | Итого прямые затраты
|  | ФОТ |  |  |  | 12: 45477.73 | [26 empty] | ФОТ
| Пр/812-040.2-1 | НР Работы по реконструкции зданий и сооружений: разборка отдельных конструктивных элементов здания (сооружения), а также зданий (сооружений) в целом |  |  |  | 4: %; 5: 91; 7: 91; 12: 41384.73 | [26 empty] | НР Работы по реконструкции зданий и сооружений: разборка отдельных конструктивных элементов здания (сооружения), а также зданий (сооружений) в целом
| Пр/774-040.2 | СП Работы по реконструкции зданий и сооружений: разборка отдельных конструктивных элементов здания (сооружения), а также зданий (сооружений) в целом |  |  |  | 4: %; 5: 52; 7: 52; 12: 23648.42 | [26 empty] | СП Работы по реконструкции зданий и сооружений: разборка отдельных конструктивных элементов здания (сооружения), а также зданий (сооружений) в целом
|  | Всего по позиции |  |  |  | 10: 15567.81; 12: 118315.36 | [27 empty] | Всего по позиции
39 | 49-1 Сплит-форма Владимирская область на 1 квартал 2026 года.xlsx | Погрузка в автотранспортное средство: мусор строительный с погрузкой экскаваторами емкостью ковша до 0,5 м3 (строительный мусор от разборки) |  |  |  | т | 34.96 | 1 | 34.96 |  |  | 67.27 |  | 2351.76 | [21 empty] | Погрузка в автотранспортное средство: мусор строительный с погрузкой экскаваторами емкостью ковша до 0,5 м3 (строительный мусор от разборки)
|  | Всего по позиции |  |  |  | 12: 2351.76 | [27 empty] | Всего по позиции
40 | 02-15-1-01-0015 Сплит-форма Владимирская область на 1 квартал 2026 года.xlsx | Перевозка грузов I класса автомобилями-самосвалами грузоподъемностью до 15 т по дорогам с усовершенствованным (асфальтобетонным, цементобетонным, железобетонным, обработанным органическим вяжущим) дорожным покрытием на расстояние 15 км (строительный мусор от разборки) |  |  |  | т | 34.96 | 1 | 34.96 |  |  | 204.21 |  | 7139.18 | [21 empty] | Перевозка грузов I класса автомобилями-самосвалами грузоподъемностью до 15 т по дорогам с усовершенствованным (асфальтобетонным, цементобетонным, железобетонным, обработанным органическим вяжущим) дорожным покрытием на расстояние 15 км (строительный мусор от разборки)
|  | Всего по позиции |  |  |  | 12: 7139.18 | [27 empty] | Всего по позиции
|  | Всего по разделу 2 Демонтаж РП-3 |  |  |  | 12: 426267.77 | [31 empty] | Всего по разделу 2 Демонтаж РП-3
Раздел 3. Прочие работы | [34 empty] | Раздел 3. Прочие работы
41 | ГЭСН09-08-002-05 | Устройство заграждений из готовых металлических решетчатых панелей: высотой до 2 м |  |  |  | 4: 10 шт; 5: 2.8; 6: 1; 7: 2.8 | [21 empty] | Устройство заграждений из готовых металлических решетчатых панелей: высотой до 2 м
|  | Объем=28 / 10 | [34 empty] | Объем=28 / 10
| Приказ от 07.07.2022 № 557/пр прил.8 табл.1 п.5 | Производство работ осуществляется в стесненных условиях населенных пунктов ОЗП=1,15; ЭМ=1,15 к расх.; ЗПМ=1,15; ТЗ=1,15; ТЗМ=1,15 | [40 empty] | Производство работ осуществляется в стесненных условиях населенных пунктов ОЗП=1,15; ЭМ=1,15 к расх.; ЗПМ=1,15; ТЗ=1,15; ТЗМ=1,15
| Приказ от 07.07.2022 № 557/пр прил.8 табл.1 п.4 | Производство работ осуществляется в охранной зоне действующей воздушной линии электропередачи, вблизи объектов, находящихся под напряжением, внутри объектов капитального строительства, внутренняя проводка в которых не обесточена, если это приведет к ограничению действий рабочих в соответствии с требованиями техники безопасности ОЗП=1,2; ЭМ=1,2 к расх.; ЗПМ=1,2; ТЗ=1,2; ТЗМ=1,2 | [40 empty] | Производство работ осуществляется в охранной зоне действующей воздушной линии электропередачи, вблизи объектов, находящихся под напряжением, внутри объектов капитального строительства, внутренняя проводка в которых не обесточена, если это приведет к ограничению действий рабочих в соответствии с требованиями техники безопасности ОЗП=1,2; ЭМ=1,2 к расх.; ЗПМ=1,2; ТЗ=1,2; ТЗМ=1,2
| Приказ от 07.07.2022 № 557/пр прил.8 табл.1 п.5 | Производство работ осуществляется в стесненных условиях населенных пунктов ОЗП=1,15; ЭМ=1,15 к расх.; ЗПМ=1,15; ТЗ=1,15; ТЗМ=1,15 | [40 empty] | Производство работ осуществляется в стесненных условиях населенных пунктов ОЗП=1,15; ЭМ=1,15 к расх.; ЗПМ=1,15; ТЗ=1,15; ТЗМ=1,15
| 1-100-30 | Средний разряд работы 3,0 |  |  |  | чел.-ч | 7.11 | 1,587 (1,15*1,2*1,15) | 31.594 |  |  | 336.15 |  | 10620.32 | [23 empty] | Средний разряд работы 3,0
| 91.14.02-001 | Автомобили бортовые, грузоподъемность до 5 т |  |  |  | маш.-ч | 0.11 | 1,587 (1,15*1,2*1,15) | 0.4888 |  |  | 650.58 |  | 318 | [23 empty] | Автомобили бортовые, грузоподъемность до 5 т
| 4-100-040 | ОТм(Зтм) Средний разряд машинистов 4 |  |  |  | чел.-ч | 0.11 | 1,587 (1,15*1,2*1,15) | 0.4888 |  |  | 378.52 |  | 185.02 | [24 empty] | ОТм(Зтм) Средний разряд машинистов 4
| 91.16.01-001 | Электростанции передвижные, мощность 2 кВт |  |  |  | маш.-ч | 0.57 | 1,587 (1,15*1,2*1,15) | 2.5329 |  |  | 86.14 |  | 218.18 | [23 empty] | Электростанции передвижные, мощность 2 кВт
| 4-100-040 | ОТм(Зтм) Средний разряд машинистов 4 |  |  |  | чел.-ч | 0.57 | 1,587 (1,15*1,2*1,15) | 2.5329 |  |  | 378.52 |  | 958.74 | [24 empty] | ОТм(Зтм) Средний разряд машинистов 4
|  | Итого прямые затраты |  |  |  | 12: 12300.26 | [25 empty] | Итого прямые затраты
|  | ФОТ |  |  |  | 12: 11764.08 | [26 empty] | ФОТ
| Пр/812-009.0-1 | НР Строительные металлические конструкции |  |  |  | 4: %; 5: 93; 7: 93; 12: 10940.59 | [26 empty] | НР Строительные металлические конструкции
| Пр/774-009.0 | СП Строительные металлические конструкции |  |  |  | 4: %; 5: 62; 7: 62; 12: 7293.73 | [26 empty] | СП Строительные металлические конструкции
|  | Всего по позиции |  |  |  | 10: 10905.21; 12: 30534.58 | [27 empty] | Всего по позиции
42 | ГЭСН09-08-002-05 | Демонтаж заграждений из готовых металлических решетчатых панелей: высотой до 2 м |  |  |  | 4: 10 шт; 5: 2.8; 6: 1; 7: 2.8 | [21 empty] | Демонтаж заграждений из готовых металлических решетчатых панелей: высотой до 2 м
|  | Объем=28 / 10 | [34 empty] | Объем=28 / 10
| Приказ от 08.08.2022 № 648/пр п.144 табл.2 | Демонтаж (разборка) металлических, металлокомпозитных, композитных конструкций ОЗП=0,7; ЭМ=0,7 к расх.; ЗПМ=0,7; МАТ=0 к расх.; ТЗ=0,7; ТЗМ=0,7 | [40 empty] | Демонтаж (разборка) металлических, металлокомпозитных, композитных конструкций ОЗП=0,7; ЭМ=0,7 к расх.; ЗПМ=0,7; МАТ=0 к расх.; ТЗ=0,7; ТЗМ=0,7
| Приказ от 07.07.2022 № 557/пр прил.8 табл.1 п.5 | Производство работ осуществляется в стесненных условиях населенных пунктов ОЗП=1,15; ЭМ=1,15 к расх.; ЗПМ=1,15; ТЗ=1,15; ТЗМ=1,15 | [40 empty] | Производство работ осуществляется в стесненных условиях населенных пунктов ОЗП=1,15; ЭМ=1,15 к расх.; ЗПМ=1,15; ТЗ=1,15; ТЗМ=1,15
| Приказ от 07.07.2022 № 557/пр прил.8 табл.1 п.4 | Производство работ осуществляется в охранной зоне действующей воздушной линии электропередачи, вблизи объектов, находящихся под напряжением, внутри объектов капитального строительства, внутренняя проводка в которых не обесточена, если это приведет к ограничению действий рабочих в соответствии с требованиями техники безопасности ОЗП=1,2; ЭМ=1,2 к расх.; ЗПМ=1,2; ТЗ=1,2; ТЗМ=1,2 | [40 empty] | Производство работ осуществляется в охранной зоне действующей воздушной линии электропередачи, вблизи объектов, находящихся под напряжением, внутри объектов капитального строительства, внутренняя проводка в которых не обесточена, если это приведет к ограничению действий рабочих в соответствии с требованиями техники безопасности ОЗП=1,2; ЭМ=1,2 к расх.; ЗПМ=1,2; ТЗ=1,2; ТЗМ=1,2
| 1-100-30 | Средний разряд работы 3,0 |  |  |  | чел.-ч | 7.11 | 0,966 (0,7*1,15*1,2) | 19.2311 |  |  | 336.15 |  | 6464.54 | [23 empty] | Средний разряд работы 3,0
| 91.14.02-001 | Автомобили бортовые, грузоподъемность до 5 т |  |  |  | маш.-ч | 0.11 | 0,966 (0,7*1,15*1,2) | 0.29753 |  |  | 650.58 |  | 193.57 | [23 empty] | Автомобили бортовые, грузоподъемность до 5 т
| 4-100-040 | ОТм(Зтм) Средний разряд машинистов 4 |  |  |  | чел.-ч | 0.11 | 0,966 (0,7*1,15*1,2) | 0.29753 |  |  | 378.52 |  | 112.62 | [24 empty] | ОТм(Зтм) Средний разряд машинистов 4
| 91.16.01-001 | Электростанции передвижные, мощность 2 кВт |  |  |  | маш.-ч | 0.57 | 0,966 (0,7*1,15*1,2) | 1.5417 |  |  | 86.14 |  | 132.81 | [23 empty] | Электростанции передвижные, мощность 2 кВт
| 4-100-040 | ОТм(Зтм) Средний разряд машинистов 4 |  |  |  | чел.-ч | 0.57 | 0,966 (0,7*1,15*1,2) | 1.5417 |  |  | 378.52 |  | 583.58 | [24 empty] | ОТм(Зтм) Средний разряд машинистов 4
|  | Итого прямые затраты |  |  |  | 12: 7487.12 | [25 empty] | Итого прямые затраты
|  | ФОТ |  |  |  | 12: 7160.74 | [26 empty] | ФОТ
| Пр/812-009.0-1 | НР Строительные металлические конструкции |  |  |  | 4: %; 5: 93; 7: 93; 12: 6659.49 | [26 empty] | НР Строительные металлические конструкции
| Пр/774-009.0 | СП Строительные металлические конструкции |  |  |  | 4: %; 5: 62; 7: 62; 12: 4439.66 | [26 empty] | СП Строительные металлические конструкции
|  | Всего по позиции |  |  |  | 10: 6637.95; 12: 18586.27 | [27 empty] | Всего по позиции
43 | ГЭСН01-02-118-01 | Расчистка площадей от кустарника и мелколесья машинами глубинной подготовки полей на тракторе мощностью: 79 кВт (108 л.с.) |  |  |  | 4: га; 5: 0.1; 6: 1; 7: 0.1 | [21 empty] | Расчистка площадей от кустарника и мелколесья машинами глубинной подготовки полей на тракторе мощностью: 79 кВт (108 л.с.)
| Приказ от 07.07.2022 № 557/пр прил.8 табл.1 п.5 | Производство работ осуществляется в стесненных условиях населенных пунктов ОЗП=1,15; ЭМ=1,15 к расх.; ЗПМ=1,15; ТЗ=1,15; ТЗМ=1,15 | [40 empty] | Производство работ осуществляется в стесненных условиях населенных пунктов ОЗП=1,15; ЭМ=1,15 к расх.; ЗПМ=1,15; ТЗ=1,15; ТЗМ=1,15
| Приказ от 07.07.2022 № 557/пр прил.8 табл.1 п.4 | Производство работ осуществляется в охранной зоне действующей воздушной линии электропередачи, вблизи объектов, находящихся под напряжением, внутри объектов капитального строительства, внутренняя проводка в которых не обесточена, если это приведет к ограничению действий рабочих в соответствии с требованиями техники безопасности ОЗП=1,2; ЭМ=1,2 к расх.; ЗПМ=1,2; ТЗ=1,2; ТЗМ=1,2 | [40 empty] | Производство работ осуществляется в охранной зоне действующей воздушной линии электропередачи, вблизи объектов, находящихся под напряжением, внутри объектов капитального строительства, внутренняя проводка в которых не обесточена, если это приведет к ограничению действий рабочих в соответствии с требованиями техники безопасности ОЗП=1,2; ЭМ=1,2 к расх.; ЗПМ=1,2; ТЗ=1,2; ТЗМ=1,2
| Приказ от 07.07.2022 № 557/пр прил.8 табл.1 п.5 | Производство работ осуществляется в стесненных условиях населенных пунктов ОЗП=1,15; ЭМ=1,15 к расх.; ЗПМ=1,15; ТЗ=1,15; ТЗМ=1,15 | [40 empty] | Производство работ осуществляется в стесненных условиях населенных пунктов ОЗП=1,15; ЭМ=1,15 к расх.; ЗПМ=1,15; ТЗ=1,15; ТЗМ=1,15
| 91.12.05-001 | Машины глубинной подготовки полей на тракторе, мощность 79 кВт (108 л.с.) |  |  |  | маш.-ч | 25 | 1,587 (1,15*1,2*1,15) | 3.9675 | 877.46 | 1.24 | 1088.05 |  | 4316.84 | [23 empty] | Машины глубинной подготовки полей на тракторе, мощность 79 кВт (108 л.с.)
| 4-100-050 | ОТм(Зтм) Средний разряд машинистов 5 |  |  |  | чел.-ч | 25 | 1,587 (1,15*1,2*1,15) | 3.9675 |  |  | 435.02 |  | 1725.94 | [24 empty] | ОТм(Зтм) Средний разряд машинистов 5
|  | Итого прямые затраты |  |  |  | 12: 6042.78 | [25 empty] | Итого прямые затраты
|  | ФОТ |  |  |  | 12: 1725.94 | [26 empty] | ФОТ
| Пр/812-001.4-1 | НР Земляные работы, выполняемые по другим видам работ (подготовительным, сопутствующим, укрепительным) |  |  |  | 4: %; 5: 89; 7: 89; 12: 1536.09 | [26 empty] | НР Земляные работы, выполняемые по другим видам работ (подготовительным, сопутствующим, укрепительным)
| Пр/774-001.4 | СП Земляные работы, выполняемые по другим видам работ (подготовительным, сопутствующим, укрепительным) |  |  |  | 4: %; 5: 41; 7: 41; 12: 707.64 | [26 empty] | СП Земляные работы, выполняемые по другим видам работ (подготовительным, сопутствующим, укрепительным)
|  | Всего по позиции |  |  |  | 10: 82865.1; 12: 8286.51 | [27 empty] | Всего по позиции
44 | 49-1 Сплит-форма Владимирская область на 1 квартал 2026 года.xlsx | Погрузка в автотранспортное средство: мусор строительный с погрузкой экскаваторами емкостью ковша до 0,5 м3 |  |  |  | т | 9.54 | 1 | 9.54 |  |  | 67.27 |  | 641.76 | [21 empty] | Погрузка в автотранспортное средство: мусор строительный с погрузкой экскаваторами емкостью ковша до 0,5 м3
|  | Объем=0,1*180*0,53 | [34 empty] | Объем=0,1*180*0,53
|  | Всего по позиции |  |  |  | 12: 641.76 | [27 empty] | Всего по позиции
45 | 02-15-1-01-0015 Сплит-форма Владимирская область на 1 квартал 2026 года.xlsx | Перевозка грузов I класса автомобилями-самосвалами грузоподъемностью до 15 т по дорогам с усовершенствованным (асфальтобетонным, цементобетонным, железобетонным, обработанным органическим вяжущим) дорожным покрытием на расстояние 15 км |  |  |  | т | 9.54 | 1 | 9.54 |  |  | 204.21 |  | 1948.16 | [21 empty] | Перевозка грузов I класса автомобилями-самосвалами грузоподъемностью до 15 т по дорогам с усовершенствованным (асфальтобетонным, цементобетонным, железобетонным, обработанным органическим вяжущим) дорожным покрытием на расстояние 15 км
|  | Всего по позиции |  |  |  | 12: 1948.16 | [27 empty] | Всего по позиции
Вскрытие и восстановление щебеночного покрытия | [46 empty] | Вскрытие и восстановление щебеночного покрытия
46 | ГЭСН27-03-008-02 | Разборка покрытий и оснований: щебеночных |  |  |  | 4: 100 м3; 5: 0.06; 6: 1; 7: 0.06 | [21 empty] | Разборка покрытий и оснований: щебеночных
|  | Объем=(0,06*100) / 100 | [34 empty] | Объем=(0,06*100) / 100
| Приказ от 07.07.2022 № 557/пр прил.8 табл.1 п.5 | Производство работ осуществляется в стесненных условиях населенных пунктов ОЗП=1,15; ЭМ=1,15 к расх.; ЗПМ=1,15; ТЗ=1,15; ТЗМ=1,15 | [40 empty] | Производство работ осуществляется в стесненных условиях населенных пунктов ОЗП=1,15; ЭМ=1,15 к расх.; ЗПМ=1,15; ТЗ=1,15; ТЗМ=1,15
| Приказ от 07.07.2022 № 557/пр прил.8 табл.1 п.4 | Производство работ осуществляется в охранной зоне действующей воздушной линии электропередачи, вблизи объектов, находящихся под напряжением, внутри объектов капитального строительства, внутренняя проводка в которых не обесточена, если это приведет к ограничению действий рабочих в соответствии с требованиями техники безопасности ОЗП=1,2; ЭМ=1,2 к расх.; ЗПМ=1,2; ТЗ=1,2; ТЗМ=1,2 | [40 empty] | Производство работ осуществляется в охранной зоне действующей воздушной линии электропередачи, вблизи объектов, находящихся под напряжением, внутри объектов капитального строительства, внутренняя проводка в которых не обесточена, если это приведет к ограничению действий рабочих в соответствии с требованиями техники безопасности ОЗП=1,2; ЭМ=1,2 к расх.; ЗПМ=1,2; ТЗ=1,2; ТЗМ=1,2
| Приказ от 07.07.2022 № 557/пр прил.8 табл.1 п.5 | Производство работ осуществляется в стесненных условиях населенных пунктов ОЗП=1,15; ЭМ=1,15 к расх.; ЗПМ=1,15; ТЗ=1,15; ТЗМ=1,15 | [40 empty] | Производство работ осуществляется в стесненных условиях населенных пунктов ОЗП=1,15; ЭМ=1,15 к расх.; ЗПМ=1,15; ТЗ=1,15; ТЗМ=1,15
| 1-100-20 | Средний разряд работы 2,0 |  |  |  | чел.-ч | 13.22 | 1,587 (1,15*1,2*1,15) | 1.2588 |  |  | 307.9 |  | 387.59 | [23 empty] | Средний разряд работы 2,0
| 91.01.01-034 | Бульдозеры, мощность 59 кВт (80 л.с.) |  |  |  | маш.-ч | 1.39 | 1,587 (1,15*1,2*1,15) | 0.13236 | 828.16 | 1.37 | 1134.58 |  | 150.17 | [23 empty] | Бульдозеры, мощность 59 кВт (80 л.с.)
| 4-100-050 | ОТм(Зтм) Средний разряд машинистов 5 |  |  |  | чел.-ч | 1.39 | 1,587 (1,15*1,2*1,15) | 0.13236 |  |  | 435.02 |  | 57.58 | [24 empty] | ОТм(Зтм) Средний разряд машинистов 5
| 91.01.02-004 | Автогрейдеры среднего типа, мощность 99 кВт (135 л.с.) |  |  |  | маш.-ч | 1.94 | 1,587 (1,15*1,2*1,15) | 0.18473 | 1933 | 1.37 | 2648.21 |  | 489.2 | [23 empty] | Автогрейдеры среднего типа, мощность 99 кВт (135 л.с.)
| 4-100-060 | ОТм(Зтм) Средний разряд машинистов 6 |  |  |  | чел.-ч | 1.94 | 1,587 (1,15*1,2*1,15) | 0.18473 |  |  | 508.46 |  | 93.93 | [24 empty] | ОТм(Зтм) Средний разряд машинистов 6
| 91.12.06-012 | Рыхлители прицепные (без трактора) |  |  |  | маш.-ч | 1.39 | 1,587 (1,15*1,2*1,15) | 0.13236 | 62.31 | 1.23 | 76.64 |  | 10.14 | [23 empty] | Рыхлители прицепные (без трактора)
| 91.13.01-038 | Машины поливомоечные, вместимость цистерны 6 м3 |  |  |  | маш.-ч | 0.46 | 1,587 (1,15*1,2*1,15) | 0.043801 |  |  | 1474.31 |  | 64.58 | [23 empty] | Машины поливомоечные, вместимость цистерны 6 м3
| 4-100-040 | ОТм(Зтм) Средний разряд машинистов 4 |  |  |  | чел.-ч | 0.46 | 1,587 (1,15*1,2*1,15) | 0.043801 |  |  | 378.52 |  | 16.58 | [24 empty] | ОТм(Зтм) Средний разряд машинистов 4
|  | Итого прямые затраты |  |  |  | 12: 1269.77 | [25 empty] | Итого прямые затраты
|  | ФОТ |  |  |  | 12: 555.68 | [26 empty] | ФОТ
| Пр/812-021.0-1 | НР Автомобильные дороги |  |  |  | 4: %; 5: 147; 7: 147; 12: 816.85 | [26 empty] | НР Автомобильные дороги
| Пр/774-021.0 | СП Автомобильные дороги |  |  |  | 4: %; 5: 134; 7: 134; 12: 744.61 | [26 empty] | СП Автомобильные дороги
|  | Всего по позиции |  |  |  | 10: 47187.17; 12: 2831.23 | [27 empty] | Всего по позиции
47 | 47-1 Сплит-форма Владимирская область на 1 квартал 2026 года.xlsx | Погрузка в автотранспортное средство: мусор строительный с погрузкой вручную |  |  |  | т | 9.6 | 1 | 9.6 |  |  | 926.81 |  | 8897.38 | [21 empty] | Погрузка в автотранспортное средство: мусор строительный с погрузкой вручную
|  | Объем=0,06*1,6*100 | [34 empty] | Объем=0,06*1,6*100
|  | Всего по позиции |  |  |  | 12: 8897.38 | [27 empty] | Всего по позиции
48 | 02-15-1-01-0015 Сплит-форма Владимирская область на 1 квартал 2026 года.xlsx | Перевозка грузов I класса автомобилями-самосвалами грузоподъемностью до 15 т по дорогам с усовершенствованным (асфальтобетонным, цементобетонным, железобетонным, обработанным органическим вяжущим) дорожным покрытием на расстояние 15 км |  |  |  | т | 9.6 | 1 | 9.6 |  |  | 204.21 |  | 1960.42 | [21 empty] | Перевозка грузов I класса автомобилями-самосвалами грузоподъемностью до 15 т по дорогам с усовершенствованным (асфальтобетонным, цементобетонным, железобетонным, обработанным органическим вяжущим) дорожным покрытием на расстояние 15 км
|  | Всего по позиции |  |  |  | 12: 1960.42 | [27 empty] | Всего по позиции
49 | ГЭСН27-04-001-04 | Устройство подстилающих и выравнивающих слоев оснований: из щебня |  |  |  | 4: 100 м3; 5: 0.06; 6: 1; 7: 0.06 | [21 empty] | Устройство подстилающих и выравнивающих слоев оснований: из щебня
|  | Объем=(30*0,2) / 100 | [34 empty] | Объем=(30*0,2) / 100
| Приказ от 07.07.2022 № 557/пр прил.8 табл.1 п.5 | Производство работ осуществляется в стесненных условиях населенных пунктов ОЗП=1,15; ЭМ=1,15 к расх.; ЗПМ=1,15; ТЗ=1,15; ТЗМ=1,15 | [40 empty] | Производство работ осуществляется в стесненных условиях населенных пунктов ОЗП=1,15; ЭМ=1,15 к расх.; ЗПМ=1,15; ТЗ=1,15; ТЗМ=1,15
| Приказ от 07.07.2022 № 557/пр прил.8 табл.1 п.4 | Производство работ осуществляется в охранной зоне действующей воздушной линии электропередачи, вблизи объектов, находящихся под напряжением, внутри объектов капитального строительства, внутренняя проводка в которых не обесточена, если это приведет к ограничению действий рабочих в соответствии с требованиями техники безопасности ОЗП=1,2; ЭМ=1,2 к расх.; ЗПМ=1,2; ТЗ=1,2; ТЗМ=1,2 | [40 empty] | Производство работ осуществляется в охранной зоне действующей воздушной линии электропередачи, вблизи объектов, находящихся под напряжением, внутри объектов капитального строительства, внутренняя проводка в которых не обесточена, если это приведет к ограничению действий рабочих в соответствии с требованиями техники безопасности ОЗП=1,2; ЭМ=1,2 к расх.; ЗПМ=1,2; ТЗ=1,2; ТЗМ=1,2
| Приказ от 07.07.2022 № 557/пр прил.8 табл.1 п.5 | Производство работ осуществляется в стесненных условиях населенных пунктов ОЗП=1,15; ЭМ=1,15 к расх.; ЗПМ=1,15; ТЗ=1,15; ТЗМ=1,15 | [40 empty] | Производство работ осуществляется в стесненных условиях населенных пунктов ОЗП=1,15; ЭМ=1,15 к расх.; ЗПМ=1,15; ТЗ=1,15; ТЗМ=1,15
| 1-100-23 | Средний разряд работы 2,3 |  |  |  | чел.-ч | 21.6 | 1,587 (1,15*1,2*1,15) | 2.0568 |  |  | 316.38 |  | 650.72 | [23 empty] | Средний разряд работы 2,3
| 91.01.01-035 | Бульдозеры, мощность 79 кВт (108 л.с.) |  |  |  | маш.-ч | 2.59 | 1,587 (1,15*1,2*1,15) | 0.24662 | 887.54 | 1.37 | 1215.93 |  | 299.87 | [23 empty] | Бульдозеры, мощность 79 кВт (108 л.с.)
| 4-100-060 | ОТм(Зтм) Средний разряд машинистов 6 |  |  |  | чел.-ч | 2.59 | 1,587 (1,15*1,2*1,15) | 0.24662 |  |  | 508.46 |  | 125.4 | [24 empty] | ОТм(Зтм) Средний разряд машинистов 6
| 91.01.02-004 | Автогрейдеры среднего типа, мощность 99 кВт (135 л.с.) |  |  |  | маш.-ч | 2.3 | 1,587 (1,15*1,2*1,15) | 0.21901 | 1933 | 1.37 | 2648.21 |  | 579.97 | [23 empty] | Автогрейдеры среднего типа, мощность 99 кВт (135 л.с.)
| 4-100-060 | ОТм(Зтм) Средний разряд машинистов 6 |  |  |  | чел.-ч | 2.3 | 1,587 (1,15*1,2*1,15) | 0.21901 |  |  | 508.46 |  | 111.36 | [24 empty] | ОТм(Зтм) Средний разряд машинистов 6
| 91.06.05-011 | Погрузчики одноковшовые универсальные фронтальные пневмоколесные, номинальная вместимость основного ковша 2,6 м3, грузоподъемность 5 т |  |  |  | маш.-ч | 2.46 | 1,587 (1,15*1,2*1,15) | 0.23424 |  |  | 1620.16 |  | 379.51 | [23 empty] | Погрузчики одноковшовые универсальные фронтальные пневмоколесные, номинальная вместимость основного ковша 2,6 м3, грузоподъемность 5 т
| 4-100-050 | ОТм(Зтм) Средний разряд машинистов 5 |  |  |  | чел.-ч | 2.46 | 1,587 (1,15*1,2*1,15) | 0.23424 |  |  | 435.02 |  | 101.9 | [24 empty] | ОТм(Зтм) Средний разряд машинистов 5
| 91.08.03-030 | Катки самоходные пневмоколесные статические, масса 30 т |  |  |  | маш.-ч | 12.21 | 1,587 (1,15*1,2*1,15) | 1.1626 | 2391.6 | 1.48 | 3539.57 |  | 4115.23 | [23 empty] | Катки самоходные пневмоколесные статические, масса 30 т
| 4-100-060 | ОТм(Зтм) Средний разряд машинистов 6 |  |  |  | чел.-ч | 12.21 | 1,587 (1,15*1,2*1,15) | 1.1626 |  |  | 508.46 |  | 591.15 | [24 empty] | ОТм(Зтм) Средний разряд машинистов 6
| 91.13.01-038 | Машины поливомоечные, вместимость цистерны 6 м3 |  |  |  | маш.-ч | 1.04 | 1,587 (1,15*1,2*1,15) | 0.099029 |  |  | 1474.31 |  | 146 | [23 empty] | Машины поливомоечные, вместимость цистерны 6 м3
| 4-100-040 | ОТм(Зтм) Средний разряд машинистов 4 |  |  |  | чел.-ч | 1.04 | 1,587 (1,15*1,2*1,15) | 0.099029 |  |  | 378.52 |  | 37.48 | [24 empty] | ОТм(Зтм) Средний разряд машинистов 4
| 01.7.03.01-0001 | Вода |  |  |  | м3 | 7 |  | 0.42 | 35.71 | 1.12 | 40 |  | 16.8 | [23 empty] | Вода
|  | Итого прямые затраты |  |  |  | 12: 7155.39 | [25 empty] | Итого прямые затраты
|  | ФОТ |  |  |  | 12: 1618.01 | [26 empty] | ФОТ
| Пр/812-021.0-1 | НР Автомобильные дороги |  |  |  | 4: %; 5: 147; 7: 147; 12: 2378.47 | [26 empty] | НР Автомобильные дороги
| Пр/774-021.0 | СП Автомобильные дороги |  |  |  | 4: %; 5: 134; 7: 134; 12: 2168.13 | [26 empty] | СП Автомобильные дороги
|  | Всего по позиции |  |  |  | 10: 195033.17; 12: 11701.99 | [27 empty] | Всего по позиции
50 | ФСБЦ-02.2.05.04-2102 Сплит-форма Владимирская область на 1 квартал 2026 года.xlsx | Щебень из плотных горных пород для строительных работ М 400, фракция 40-80(70) мм |  |  |  | м3 | 7.56 | 1 | 7.56 |  |  | 1504.87 |  | 11376.82 | [21 empty] | Щебень из плотных горных пород для строительных работ М 400, фракция 40-80(70) мм
|  | Объем=0,06*100*1,26 | [34 empty] | Объем=0,06*100*1,26
|  | Всего по позиции |  |  |  | 12: 11376.82 | [27 empty] | Всего по позиции
|  | Всего по разделу 3 Прочие работы |  |  |  | 12: 96765.12 | [31 empty] | Всего по разделу 3 Прочие работы
|  | Итоги по смете: | [45 empty] | Итоги по смете:
|  | Всего прямые затраты (справочно) |  |  |  | 12: 2021304.69 | [34 empty] | Всего прямые затраты (справочно)
|  | в том числе: | [46 empty] | в том числе:
|  | Оплата труда рабочих |  |  |  | 12: 391518.37 | [34 empty] | Оплата труда рабочих
|  | Эксплуатация машин |  |  |  | 12: 198148.39 | [34 empty] | Эксплуатация машин
|  | Оплата труда машинистов (Отм) |  |  |  | 12: 62134.28 | [34 empty] | Оплата труда машинистов (Отм)
|  | Материалы |  |  |  | 12: 1336969.16 | [34 empty] | Материалы
|  | Перевозка |  |  |  | 12: 32534.49 | [34 empty] | Перевозка
|  | Строительные работы |  |  |  | 12: 401728.83 | [34 empty] | Строительные работы
|  | Строительные работы |  |  |  | 12: 369194.34 | [34 empty] | Строительные работы
|  | в том числе: | [46 empty] | в том числе:
|  | оплата труда |  |  |  | 12: 98680.07 | [34 empty] | оплата труда
|  | эксплуатация машин и механизмов |  |  |  | 12: 54874.16 | [34 empty] | эксплуатация машин и механизмов
|  | оплата труда машинистов (Отм) |  |  |  | 12: 17145.67 | [34 empty] | оплата труда машинистов (Отм)
|  | материалы |  |  |  | 12: 16650.7 | [34 empty] | материалы
|  | накладные расходы |  |  |  | 12: 112936.92 | [34 empty] | накладные расходы
|  | сметная прибыль |  |  |  | 12: 68906.82 | [34 empty] | сметная прибыль
|  | Перевозка |  |  |  | 12: 32534.49 | [34 empty] | Перевозка
|  | Монтажные работы |  |  |  | 12: 2301217.79 | [34 empty] | Монтажные работы
|  | в том числе: | [46 empty] | в том числе:
|  | оплата труда |  |  |  | 12: 292838.3 | [34 empty] | оплата труда
|  | эксплуатация машин и механизмов |  |  |  | 12: 143274.23 | [34 empty] | эксплуатация машин и механизмов
|  | оплата труда машинистов (Отм) |  |  |  | 12: 44988.61 | [34 empty] | оплата труда машинистов (Отм)
|  | материалы |  |  |  | 12: 1320318.46 | [34 empty] | материалы
|  | накладные расходы |  |  |  | 12: 327583.82 | [34 empty] | накладные расходы
|  | сметная прибыль |  |  |  | 12: 172214.37 | [34 empty] | сметная прибыль
|  | Оборудование |  |  |  | 12: 189773.73 | [34 empty] | Оборудование
|  | Инженерное оборудование |  |  |  | 12: 189773.73 | [34 empty] | Инженерное оборудование
|  | Всего ФОТ (справочно) |  |  |  | 12: 453652.65 | [34 empty] | Всего ФОТ (справочно)
|  | Всего накладные расходы (справочно) |  |  |  | 12: 440520.74 | [34 empty] | Всего накладные расходы (справочно)
|  | Всего сметная прибыль (справочно) |  |  |  | 12: 241121.19 | [34 empty] | Всего сметная прибыль (справочно)
|  | ВСЕГО по смете |  |  |  | 12: 2892720.35 | [35 empty] | ВСЕГО по смете
|  | справочно: | [46 empty] | справочно:
|  | Материальные ресурсы, отсутствующие в ФРСН |  |  |  | 12: 1010167.2 | [34 empty] | Материальные ресурсы, отсутствующие в ФРСН
|  | Оборудование, отсутствующее в ФРСН |  |  |  | 12: 189773.73 | [34 empty] | Оборудование, отсутствующее в ФРСН
|  | Затраты труда рабочих |  |  |  | 7: 1080,1083084 | [36 empty] | Затраты труда рабочих
|  | Затраты труда машинистов |  |  |  | 7: 136,6754459 | [36 empty] | Затраты труда машинистов
Составил:
[должность, подпись (инициалы, фамилия)]
Проверил:
[должность, подпись (инициалы, фамилия)]