## Замена приборов учета - ЛСР по
Приложение № 3
Утверждено приказом Минстроя РФ № 421/пр от 4 августа 2020 г. в редакции приказа № 557/пр от 7 июля 2022 г.
СОГЛАСОВАНО: | [10 empty] | УТВЕРЖДАЮ:
"____" ________________ 2026 года | [10 empty] | "____" ________________ 2026 года | [5 empty] | "____" ________________ 2026 года | "____" ________________ 2026 года
Наименование программного продукта |  |  |  |  | ГРАНД-Смета, версия 2026.1
Наименование редакции сметных нормативов |  |  |  |  | Приказ Минстроя России от 30.12.2021 № 1046/пр; Приказ Минстроя России от 04.08.2020 № 421/пр; Приказ Минстроя России от 21.12.2020 № 812/пр; Приказ Минстроя России от 11.12.2020 № 774/пр; Приказ Минстроя России от 02.08.2023 № 551/пр; Приказ Минстроя России от 14.11.2023 № 817/пр; Приказ Минстроя России от 16.02.2024 № 102/пр; Приказ Минстроя России от 13.05.2024 №323/пр; Приказ Минстроя России от 09.08.2024 №524/пр; Приказ Минстроя России от 07.11.2024 №747/пр; Приказ Минстроя России от 23.01.2025 №30/пр; Приказ Минстроя России от 07.02.2025 №69/пр; Приказ Минстроя России от 19.05.2025 №299/пр; Приказ Минстроя России от 14.08.2025 №490/пр; Приказ Минстроя России от 12.11.2025 №696/пр; Приказ Минстроя России от 17.02.2026 №91/пр | [13 empty] | Наименование редакции сметных нормативов | Приказ Минстроя России от 30.12.2021 № 1046/пр; Приказ Минстроя России от 04.08.2020 № 421/пр; Приказ Минстроя России от 21.12.2020 № 812/пр; Приказ Минстроя России от 11.12.2020 № 774/пр; Приказ Минстроя России от 02.08.2023 № 551/пр; Приказ Минстроя России от 14.11.2023 № 817/пр; Приказ Минстроя России от 16.02.2024 № 102/пр; Приказ Минстроя России от 13.05.2024 №323/пр; Приказ Минстроя России от 09.08.2024 №524/пр; Приказ Минстроя России от 07.11.2024 №747/пр; Приказ Минстроя России от 23.01.2025 №30/пр; Приказ Минстроя России от 07.02.2025 №69/пр; Приказ Минстроя России от 19.05.2025 №299/пр; Приказ Минстроя России от 14.08.2025 №490/пр; Приказ Минстроя России от 12.11.2025 №696/пр; Приказ Минстроя России от 17.02.2026 №91/пр
Реквизиты приказа Минстроя России об утверждении дополнений и изменений к сметным нормативам |  |  |  |  | Приказ Минстроя России от 18 мая 2022 г. № 378/пр, Приказ Минстроя России от 26 августа 2022 г. № 703/пр, Приказ Минстроя России от 26 октября 2022 г. № 905/пр, Приказ Минстроя России от 27 декабря 2022 г. № 1133/пр, Приказ Минстроя России от 10 февраля 2023 г. № 84/пр, Приказ Минстроя России от 11.05.2023 №335/пр; Приказ Минстроя России от 07.07.2022 № 557/пр; Приказ Минстроя России от 02.09.2021 № 636/пр, Приказ Минстроя России от 26.07.2022 № 611/пр; Приказ Минстроя России от 22.04.2022 № 317/пр; Приказ Минстроя России от 02.08.2023 № 551/пр; Приказ Минстроя России от 14.11.2023 № 817/пр; Приказ Минстроя России от 30.01.2024 № 55/пр; Приказ Минстроя России от 16.02.2024 № 102/пр; Приказ Минстроя России от 13.05.2024 №323/пр; Приказ Минстроя России от 09.08.2024 №524/пр; Приказ Минстроя России от 07.11.2024 №747/пр; Приказ Минстроя России от 23.01.2025 №30/пр; Приказ Минстроя России от 07.02.2025 №69/пр; Приказ Минстроя России от 19.05.2025 №299/пр; Приказ Минстроя России от 14.08.2025 №490/пр; Приказ Минстроя России от 12.11.2025 №696/пр; Приказ Минстроя России от 17.02.2026 №91/пр | [15 empty] | Реквизиты приказа Минстроя России об утверждении дополнений и изменений к сметным нормативам | Приказ Минстроя России от 18 мая 2022 г. № 378/пр, Приказ Минстроя России от 26 августа 2022 г. № 703/пр, Приказ Минстроя России от 26 октября 2022 г. № 905/пр, Приказ Минстроя России от 27 декабря 2022 г. № 1133/пр, Приказ Минстроя России от 10 февраля 2023 г. № 84/пр, Приказ Минстроя России от 11.05.2023 №335/пр; Приказ Минстроя России от 07.07.2022 № 557/пр; Приказ Минстроя России от 02.09.2021 № 636/пр, Приказ Минстроя России от 26.07.2022 № 611/пр; Приказ Минстроя России от 22.04.2022 № 317/пр; Приказ Минстроя России от 02.08.2023 № 551/пр; Приказ Минстроя России от 14.11.2023 № 817/пр; Приказ Минстроя России от 30.01.2024 № 55/пр; Приказ Минстроя России от 16.02.2024 № 102/пр; Приказ Минстроя России от 13.05.2024 №323/пр; Приказ Минстроя России от 09.08.2024 №524/пр; Приказ Минстроя России от 07.11.2024 №747/пр; Приказ Минстроя России от 23.01.2025 №30/пр; Приказ Минстроя России от 07.02.2025 №69/пр; Приказ Минстроя России от 19.05.2025 №299/пр; Приказ Минстроя России от 14.08.2025 №490/пр; Приказ Минстроя России от 12.11.2025 №696/пр; Приказ Минстроя России от 17.02.2026 №91/пр
Реквизиты письма Минстроя России об индексах изменения сметной стоимости строительства, включаемые в федеральный реестр сметных нормативов и размещаемые в федеральной государственной информационной системе ценообразования в строительстве, подготовленного в соответствии пунктом 85 Методики расчета индексов изменения сметной стоимости строительства, утвержденной приказом Министерства строительства и жилищно-коммунального хозяйства Российской Федерации от 5 июня 2019 г. № 326/пр¹ |  |  |  |  | Письмо Минстроя России от 25.02.2026 № 9859-ИФ/09 | [9 empty] | Реквизиты письма Минстроя России об индексах изменения сметной стоимости строительства, включаемые в федеральный реестр сметных нормативов и размещаемые в федеральной государственной информационной системе ценообразования в строительстве, подготовленного в соответствии пунктом 85 Методики расчета индексов изменения сметной стоимости строительства, утвержденной приказом Министерства строительства и жилищно-коммунального хозяйства Российской Федерации от 5 июня 2019 г. № 326/пр¹ | Письмо Минстроя России от 25.02.2026 № 9859-ИФ/09 | [6 empty] | Реквизиты письма Минстроя России об индексах изменения сметной стоимости строительства, включаемые в федеральный реестр сметных нормативов и размещаемые в федеральной государственной информационной системе ценообразования в строительстве, подготовленного в соответствии пунктом 85 Методики расчета индексов изменения сметной стоимости строительства, утвержденной приказом Министерства строительства и жилищно-коммунального хозяйства Российской Федерации от 5 июня 2019 г. № 326/пр¹ | Письмо Минстроя России от 25.02.2026 № 9859-ИФ/09
Реквизиты нормативного правового акта об утверждении оплаты труда, утверждаемый в соответствии с пунктом 22(1) Правилами мониторинга цен, утвержденными постановлением Правительства Российской Федерации от 23 декабря 2016 г. № 1452 |  |  |  |  | Приказ от 15.04.2025 № 39 | [9 empty] | Реквизиты нормативного правового акта об утверждении оплаты труда, утверждаемый в соответствии с пунктом 22(1) Правилами мониторинга цен, утвержденными постановлением Правительства Российской Федерации от 23 декабря 2016 г. № 1452 | Приказ от 15.04.2025 № 39 | [8 empty] | Реквизиты нормативного правового акта об утверждении оплаты труда, утверждаемый в соответствии с пунктом 22(1) Правилами мониторинга цен, утвержденными постановлением Правительства Российской Федерации от 23 декабря 2016 г. № 1452 | Приказ от 15.04.2025 № 39
Обоснование принятых текущих цен на строительные ресурсы | [26 empty] | Обоснование принятых текущих цен на строительные ресурсы
Наименование субъекта Российской Федерации |  |  |  |  | 33. Владимирская область | [10 empty] | 33. Владимирская область | [11 empty] | Наименование субъекта Российской Федерации | 33. Владимирская область
Наименование зоны субъекта Российской Федерации |  |  |  |  | Владимирская область | [10 empty] | Владимирская область | [13 empty] | Наименование зоны субъекта Российской Федерации | Владимирская область
Замена приборов учета электрической энергии у физических и юридических лиц | [31 empty] | Замена приборов учета электрической энергии у физических и юридических лиц
(наименование стройки)
(наименование объекта капитального строительства)
ЛОКАЛЬНЫЙ СМЕТНЫЙ РАСЧЕТ (СМЕТА) № 02-01-01
строительно-монтажные работы | [32 empty] | строительно-монтажные работы
(наименование работ и затрат)
Составлен | ресурсно-индексным | методом
Основание | дефектная ведомость | [32 empty] | дефектная ведомость
(проектная и (или) иная техническая документация)
Составлен(а) в текущем уровне цен |  | I квартал 2026 года | [32 empty] | I квартал 2026 года
Сметная стоимость |  |  | 66538.7 | тыс.руб.
в том числе:
| строительных работ |  | 18557.2 | тыс.руб. |  |  |  |  | Средства на оплату труда рабочих |  |  |  | 4279.28 | тыс.руб.
| монтажных работ |  | 1789.68 | тыс.руб. |  |  |  |  | Средства на оплату труда машинистов |  |  |  | 593.85 | тыс.руб.
| оборудования |  | 46191.82 | тыс.руб. |  |  |  |  | Нормативные затраты труда рабочих |  |  |  | 12011.1 | чел.-ч.
| прочих затрат |  | 0 | тыс.руб. |  |  |  |  | Нормативные затраты труда машинистов |  |  |  | 1534.34 | чел.-ч.
№ п/п | Обоснование | Наименование работ и затрат |  |  |  | Единица измерения | Количество |  |  | Сметная стоимость, руб.
[7 empty] | на единицу измерения | коэффициенты | всего с учетом коэффициентов | на единицу измерения в базисном уровне цен | индекс | на единицу измерения в текущем уровне цен | коэффициенты | всего в текущем уровне цен
1 | 2 | 3 |  |  |  | 4 | 5 | 6 | 7 | 8 | 9 | 10 | 11 | 12
Раздел 1. Вариант 1А: монтаж 1ф прибора ( на опоре) (тип исполнения Slip) без замены ввода у физических лиц-(42+500) шт. | [35 empty] | Раздел 1. Вариант 1А: монтаж 1ф прибора ( на опоре) (тип исполнения Slip) без замены ввода у физических лиц-(42+500) шт.
1 | ГЭСНм08-01-082-01 | Демонтаж:Зажим наборный без кожуха |  |  |  | 4: 100 шт; 5: 21.68; 6: 1; 7: 21.68 | [22 empty] | Демонтаж:Зажим наборный без кожуха
|  | Объем=(4*(42+500)) / 100 | [35 empty] | Объем=(4*(42+500)) / 100
|  | Демонтаж оборудования, которое не подлежит дальнейшему использованию (предназначено в лом) без разборки и резки ОЗП=0,3; ЭМ=0,3 к расх.; ЗПМ=0,3; МАТ=0 к расх.; ТЗ=0,3; ТЗМ=0,3 | [36 empty] | Демонтаж оборудования, которое не подлежит дальнейшему использованию (предназначено в лом) без разборки и резки ОЗП=0,3; ЭМ=0,3 к расх.; ЗПМ=0,3; МАТ=0 к расх.; ТЗ=0,3; ТЗМ=0,3
| ОП п.1.8.3 | При производстве работ на высоте св. 2 до 8 м ОЗП=1,05; ТЗ=1,05 | [36 empty] | При производстве работ на высоте св. 2 до 8 м ОЗП=1,05; ТЗ=1,05
| Приказ от 07.07.2022 № 557/пр прил.8 табл.1 п.4 | Производство работ осуществляется в охранной зоне действующей воздушной линии электропередачи, вблизи объектов, находящихся под напряжением, внутри объектов капитального строительства, внутренняя проводка в которых не обесточена, если это приведет к ограничению действий рабочих в соответствии с требованиями техники безопасности ОЗП=1,2; ЭМ=1,2 к расх.; ЗПМ=1,2; ТЗ=1,2; ТЗМ=1,2 | [36 empty] | Производство работ осуществляется в охранной зоне действующей воздушной линии электропередачи, вблизи объектов, находящихся под напряжением, внутри объектов капитального строительства, внутренняя проводка в которых не обесточена, если это приведет к ограничению действий рабочих в соответствии с требованиями техники безопасности ОЗП=1,2; ЭМ=1,2 к расх.; ЗПМ=1,2; ТЗ=1,2; ТЗМ=1,2
| Приказ от 07.07.2022 № 557/пр прил.8 табл.1 п.5 | Производство работ осуществляется в стесненных условиях населенных пунктов ОЗП=1,15; ЭМ=1,15 к расх.; ЗПМ=1,15; ТЗ=1,15; ТЗМ=1,15 | [36 empty] | Производство работ осуществляется в стесненных условиях населенных пунктов ОЗП=1,15; ЭМ=1,15 к расх.; ЗПМ=1,15; ТЗ=1,15; ТЗМ=1,15
| 1-100-40 | Средний разряд работы 4,0 |  |  |  | чел.-ч | 41.2 | 0,4347 (0,3*1,05*1,2*1,15) | 388.281 |  |  | 378.52 |  | 146972.12 | [25 empty] | Средний разряд работы 4,0
| 91.05.05-015 | Краны на автомобильном ходу, грузоподъемность 16 т |  |  |  | маш.-ч | 0.1 | 0,414 (0,3*1,2*1,15) | 0.89755 |  |  | 1644.1 |  | 1475.67 | [25 empty] | Краны на автомобильном ходу, грузоподъемность 16 т
| 4-100-060 | ОТм(Зтм) Средний разряд машинистов 6 |  |  |  | чел.-ч | 0.1 | 0,414 (0,3*1,2*1,15) | 0.89755 |  |  | 508.46 |  | 456.37 | [26 empty] | ОТм(Зтм) Средний разряд машинистов 6
| 91.14.02-001 | Автомобили бортовые, грузоподъемность до 5 т |  |  |  | маш.-ч | 0.1 | 0,414 (0,3*1,2*1,15) | 0.89755 |  |  | 650.58 |  | 583.93 | [25 empty] | Автомобили бортовые, грузоподъемность до 5 т
| 4-100-040 | ОТм(Зтм) Средний разряд машинистов 4 |  |  |  | чел.-ч | 0.1 | 0,414 (0,3*1,2*1,15) | 0.89755 |  |  | 378.52 |  | 339.74 | [26 empty] | ОТм(Зтм) Средний разряд машинистов 4
| 91.17.04-233 | Аппараты сварочные для ручной дуговой сварки, сварочный ток до 350 А |  |  |  | маш.-ч | 0.16 | 0,414 (0,3*1,2*1,15) | 1.4361 |  |  | 39.72 |  | 57.04 | [25 empty] | Аппараты сварочные для ручной дуговой сварки, сварочный ток до 350 А
| 08.3.07.01-0052 | Прокат стальной горячекатаный полосовой, марки стали Ст3сп, Ст3пс, размеры 50х5 мм |  |  |  | т | 0.003 | 0 | 0 | 70310.45 | 0.76 | 53435.94 |  | 0 | [25 empty] | Прокат стальной горячекатаный полосовой, марки стали Ст3сп, Ст3пс, размеры 50х5 мм
| 14.4.02.04-0142 | Краска масляная МА-0115, мумия, сурик железный |  |  |  | кг | 0.8 | 0 | 0 | 79.88 | 1.77 | 141.39 |  | 0 | [25 empty] | Краска масляная МА-0115, мумия, сурик железный
| 20.5.04.03-0002 | Зажимы наборные проходные ЗН24-4П25 |  |  |  | 100 шт | 1.02 | 0 | 0 | 896.51 | 1.14 | 1022.02 |  | 0 | [25 empty] | Зажимы наборные проходные ЗН24-4П25
|  | Итого прямые затраты |  |  |  | 12: 149884.87 | [27 empty] | Итого прямые затраты
1.1 | 421/пр_2020_п.75_пп.а | Вспомогательные ненормируемые материальные ресурсы |  |  |  | 4: %; 5: 2; 7: 2; 11: 0.3; 12: 2028.6 | [28 empty] | Вспомогательные ненормируемые материальные ресурсы
|  | ФОТ |  |  |  | 12: 147768.23 | [29 empty] | ФОТ
| Пр/812-049.3-1 | НР Электротехнические установки на других объектах |  |  |  | 4: %; 5: 97; 7: 97; 12: 143335.18 | [29 empty] | НР Электротехнические установки на других объектах
| Пр/774-049.3 | СП Электротехнические установки на других объектах |  |  |  | 4: %; 5: 51; 7: 51; 12: 75361.8 | [29 empty] | СП Электротехнические установки на других объектах
|  | Всего по позиции |  |  |  | 10: 17094.58; 12: 370610.45 | [30 empty] | Всего по позиции
2 | ГЭСН33-04-013-15 | Установка и подключение однофазного щита учета на опоре ВЛИ-0,38 кВ при подвеске СИП-2: с использованием автогидроподъемника |  |  |  | 4: шт; 5: 42; 6: 1; 7: 42 | [22 empty] | Установка и подключение однофазного щита учета на опоре ВЛИ-0,38 кВ при подвеске СИП-2: с использованием автогидроподъемника
|  | Объем=1*42 | [35 empty] | Объем=1*42
| Приказ от 07.07.2022 № 557/пр прил.8 табл.1 п.4 | Производство работ осуществляется в охранной зоне действующей воздушной линии электропередачи, вблизи объектов, находящихся под напряжением, внутри объектов капитального строительства, внутренняя проводка в которых не обесточена, если это приведет к ограничению действий рабочих в соответствии с требованиями техники безопасности ОЗП=1,2; ЭМ=1,2 к расх.; ЗПМ=1,2; ТЗ=1,2; ТЗМ=1,2 | [36 empty] | Производство работ осуществляется в охранной зоне действующей воздушной линии электропередачи, вблизи объектов, находящихся под напряжением, внутри объектов капитального строительства, внутренняя проводка в которых не обесточена, если это приведет к ограничению действий рабочих в соответствии с требованиями техники безопасности ОЗП=1,2; ЭМ=1,2 к расх.; ЗПМ=1,2; ТЗ=1,2; ТЗМ=1,2
| Приказ от 07.07.2022 № 557/пр прил.8 табл.1 п.5 | Производство работ осуществляется в стесненных условиях населенных пунктов ОЗП=1,15; ЭМ=1,15 к расх.; ЗПМ=1,15; ТЗ=1,15; ТЗМ=1,15 | [36 empty] | Производство работ осуществляется в стесненных условиях населенных пунктов ОЗП=1,15; ЭМ=1,15 к расх.; ЗПМ=1,15; ТЗ=1,15; ТЗМ=1,15
| 2-100-01 | Рабочий 1 разряда |  |  |  | чел.-ч | 0.01 | 1,38 (1,2*1,15) | 0.5796 |  |  | 282.48 |  | 163.73 | [25 empty] | Рабочий 1 разряда
| 2-100-03 | Рабочий 3 разряда |  |  |  | чел.-ч | 0.71 | 1,38 (1,2*1,15) | 41.1516 |  |  | 336.15 |  | 13833.11 | [25 empty] | Рабочий 3 разряда
| 2-100-04 | Рабочий 4 разряда |  |  |  | чел.-ч | 0.69 | 1,38 (1,2*1,15) | 39.9924 |  |  | 378.52 |  | 15137.92 | [25 empty] | Рабочий 4 разряда
| 91.06.06-011 | Автогидроподъемники, высота подъема 12 м |  |  |  | маш.-ч | 0.28 | 1,38 (1,2*1,15) | 16.2288 | 346.73 | 1.47 | 509.69 |  | 8271.66 | [25 empty] | Автогидроподъемники, высота подъема 12 м
| 4-100-040 | ОТм(Зтм) Средний разряд машинистов 4 |  |  |  | чел.-ч | 0.28 | 1,38 (1,2*1,15) | 16.2288 |  |  | 378.52 |  | 6142.93 | [26 empty] | ОТм(Зтм) Средний разряд машинистов 4
| 91.14.02-001 | Автомобили бортовые, грузоподъемность до 5 т |  |  |  | маш.-ч | 0.01 | 1,38 (1,2*1,15) | 0.5796 |  |  | 650.58 |  | 377.08 | [25 empty] | Автомобили бортовые, грузоподъемность до 5 т
| 4-100-040 | ОТм(Зтм) Средний разряд машинистов 4 |  |  |  | чел.-ч | 0.01 | 1,38 (1,2*1,15) | 0.5796 |  |  | 378.52 |  | 219.39 | [26 empty] | ОТм(Зтм) Средний разряд машинистов 4
|  | Итого прямые затраты |  |  |  | 12: 44145.82 | [27 empty] | Итого прямые затраты
|  | ФОТ |  |  |  | 12: 35497.08 | [29 empty] | ФОТ
| Пр/812-027.0-1 | НР Линии электропередачи |  |  |  | 4: %; 5: 103; 7: 103; 12: 36561.99 | [29 empty] | НР Линии электропередачи
| Пр/774-027.0 | СП Линии электропередачи |  |  |  | 4: %; 5: 60; 7: 60; 12: 21298.25 | [29 empty] | СП Линии электропередачи
|  | Всего по позиции |  |  |  | 10: 2428.72; 12: 102006.06 | [30 empty] | Всего по позиции
3 | ГЭСН33-04-013-15 | Установка и подключение однофазного щита учета на опоре ВЛИ-0,38 кВ при подвеске СИП-2: с использованием автогидроподъемника |  |  |  | 4: шт; 5: 500; 6: 1; 7: 500 | [22 empty] | Установка и подключение однофазного щита учета на опоре ВЛИ-0,38 кВ при подвеске СИП-2: с использованием автогидроподъемника
|  | Объем=1*500 | [35 empty] | Объем=1*500
| Приказ от 07.07.2022 № 557/пр прил.8 табл.1 п.4 | Производство работ осуществляется в охранной зоне действующей воздушной линии электропередачи, вблизи объектов, находящихся под напряжением, внутри объектов капитального строительства, внутренняя проводка в которых не обесточена, если это приведет к ограничению действий рабочих в соответствии с требованиями техники безопасности ОЗП=1,2; ЭМ=1,2 к расх.; ЗПМ=1,2; ТЗ=1,2; ТЗМ=1,2 | [36 empty] | Производство работ осуществляется в охранной зоне действующей воздушной линии электропередачи, вблизи объектов, находящихся под напряжением, внутри объектов капитального строительства, внутренняя проводка в которых не обесточена, если это приведет к ограничению действий рабочих в соответствии с требованиями техники безопасности ОЗП=1,2; ЭМ=1,2 к расх.; ЗПМ=1,2; ТЗ=1,2; ТЗМ=1,2
| Приказ от 07.07.2022 № 557/пр прил.8 табл.1 п.5 | Производство работ осуществляется в стесненных условиях населенных пунктов ОЗП=1,15; ЭМ=1,15 к расх.; ЗПМ=1,15; ТЗ=1,15; ТЗМ=1,15 | [36 empty] | Производство работ осуществляется в стесненных условиях населенных пунктов ОЗП=1,15; ЭМ=1,15 к расх.; ЗПМ=1,15; ТЗ=1,15; ТЗМ=1,15
| 2-100-01 | Рабочий 1 разряда |  |  |  | чел.-ч | 0.01 | 1,38 (1,2*1,15) | 6.9 |  |  | 282.48 |  | 1949.11 | [25 empty] | Рабочий 1 разряда
| 2-100-03 | Рабочий 3 разряда |  |  |  | чел.-ч | 0.71 | 1,38 (1,2*1,15) | 489.9 |  |  | 336.15 |  | 164679.89 | [25 empty] | Рабочий 3 разряда
| 2-100-04 | Рабочий 4 разряда |  |  |  | чел.-ч | 0.69 | 1,38 (1,2*1,15) | 476.1 |  |  | 378.52 |  | 180213.37 | [25 empty] | Рабочий 4 разряда
| 91.06.06-011 | Автогидроподъемники, высота подъема 12 м |  |  |  | маш.-ч | 0.28 | 1,38 (1,2*1,15) | 193.2 | 346.73 | 1.47 | 509.69 |  | 98472.11 | [25 empty] | Автогидроподъемники, высота подъема 12 м
| 4-100-040 | ОТм(Зтм) Средний разряд машинистов 4 |  |  |  | чел.-ч | 0.28 | 1,38 (1,2*1,15) | 193.2 |  |  | 378.52 |  | 73130.06 | [26 empty] | ОТм(Зтм) Средний разряд машинистов 4
| 91.14.02-001 | Автомобили бортовые, грузоподъемность до 5 т |  |  |  | маш.-ч | 0.01 | 1,38 (1,2*1,15) | 6.9 |  |  | 650.58 |  | 4489 | [25 empty] | Автомобили бортовые, грузоподъемность до 5 т
| 4-100-040 | ОТм(Зтм) Средний разряд машинистов 4 |  |  |  | чел.-ч | 0.01 | 1,38 (1,2*1,15) | 6.9 |  |  | 378.52 |  | 2611.79 | [26 empty] | ОТм(Зтм) Средний разряд машинистов 4
|  | Итого прямые затраты |  |  |  | 12: 525545.33 | [27 empty] | Итого прямые затраты
|  | ФОТ |  |  |  | 12: 422584.22 | [29 empty] | ФОТ
| Пр/812-027.0-1 | НР Линии электропередачи |  |  |  | 4: %; 5: 103; 7: 103; 12: 435261.75 | [29 empty] | НР Линии электропередачи
| Пр/774-027.0 | СП Линии электропередачи |  |  |  | 4: %; 5: 60; 7: 60; 12: 253550.53 | [29 empty] | СП Линии электропередачи
|  | Всего по позиции |  |  |  | 10: 2428.72; 12: 1214357.61 | [30 empty] | Всего по позиции
4 О | ТЦ_62.5.01.04_10_100101824832_18.02.2026_01 КА п.1.1 | Счетчик ФОБОС 1 230В 5(100)А IQOLSM(1)-C (в комплекте с выносным дисплеем) |  |  |  | шт | 42 | 1 | 42 |  |  | 17645.3 |  | 741102.6 | [22 empty] | Счетчик ФОБОС 1 230В 5(100)А IQOLSM(1)-C (в комплекте с выносным дисплеем)
|  | Всего по позиции |  |  |  | 12: 741102.6 | [30 empty] | Всего по позиции
5 О | ТЦ_62.5.01.04_33_3329037962_06.02.2026_01 КА п.1.1 | Счетчик однофазный CE208 C4.846.2.OR1.QYUDVFZ BLR01 SPDS |  |  |  | шт | 500 | 1 | 500 |  |  | 16269.98 |  | 8134990 | [22 empty] | Счетчик однофазный CE208 C4.846.2.OR1.QYUDVFZ BLR01 SPDS
|  | Всего по позиции |  |  |  | 12: 8134990 | [30 empty] | Всего по позиции
6 | ТЦ_20.1.02.00_33_3329037962_18.03.2026_01 КА п.1.1 | Зажим ЗОИ 16-95/2,5-35 |  |  |  | шт | 2168 | 1 | 2168 |  |  | 315.83 |  | 684719.44 | [22 empty] | Зажим ЗОИ 16-95/2,5-35
|  | Объем=(42+500)*4 | [35 empty] | Объем=(42+500)*4
|  | Всего по позиции |  |  |  | 12: 684719.44 | [30 empty] | Всего по позиции
7 | ТЦ_20.1.02.00_33_3329037962_18.03.2026 КА п.3.1 | Хомут для СИП ХС-260 |  |  |  | шт | 2710 | 1 | 2710 |  |  | 13.16 |  | 35663.6 | [22 empty] | Хомут для СИП ХС-260
|  | Объем=(42+500)*5 | [35 empty] | Объем=(42+500)*5
|  | Всего по позиции |  |  |  | 12: 35663.6 | [30 empty] | Всего по позиции
8 | ФСБЦ-21.2.01.01-0062 4 квартал 2023 г. | Провод самонесущий изолированный СИП-4 2х16-0,6/1 |  |  |  | 1000 м | 1.626 | 1 | 1.626 | 31139.61 | 1.32 | 41104.29 |  | 66835.58 | [22 empty] | Провод самонесущий изолированный СИП-4 2х16-0,6/1
|  | Объем=((42+500)*3) / 1000 | [35 empty] | Объем=((42+500)*3) / 1000
|  | Всего по позиции |  |  |  | 12: 66835.58 | [30 empty] | Всего по позиции
9 | ФСБЦ-20.1.02.18-1002 | Ленты бандажные для устройства вертикальной разметки на опорах контактной сети, из нержавеющей стали 08Х18Н10, толщина 0,76 мм, ширина 19 мм |  |  |  | 10 м | 108.4 | 1 | 108.4 | 911.44 | 1.38 | 1257.79 |  | 136344.44 | [22 empty] | Ленты бандажные для устройства вертикальной разметки на опорах контактной сети, из нержавеющей стали 08Х18Н10, толщина 0,76 мм, ширина 19 мм
|  | Объем=((42+500)*2) / 10 | [35 empty] | Объем=((42+500)*2) / 10
|  | Всего по позиции |  |  |  | 12: 136344.44 | [30 empty] | Всего по позиции
10 | ФСБЦ-25.2.02.11-0051 | Скрепы для фиксации на промежуточных опорах, размер 20 мм |  |  |  | 100 шт | 10.84 | 1 | 10.84 | 1926.82 | 1.2 | 2312.18 |  | 25064.03 | [22 empty] | Скрепы для фиксации на промежуточных опорах, размер 20 мм
|  | Объем=((42+500)*2) / 100 | [35 empty] | Объем=((42+500)*2) / 100
|  | Всего по позиции |  |  |  | 12: 25064.03 | [30 empty] | Всего по позиции
|  | Всего по разделу 1 Вариант 1А: монтаж 1ф прибора ( на опоре) (тип исполнения Slip) без замены ввода у физических лиц-(42+500) шт. |  |  |  | 12: 11511693.81 | [31 empty] | Всего по разделу 1 Вариант 1А: монтаж 1ф прибора ( на опоре) (тип исполнения Slip) без замены ввода у физических лиц-(42+500) шт.
Раздел 2. Вариант 2А: монтаж 1ф прибора ( на опоре)(тип исполнения Slip) с заменой ввода у физических лиц- (60+646)шт. | [35 empty] | Раздел 2. Вариант 2А: монтаж 1ф прибора ( на опоре)(тип исполнения Slip) с заменой ввода у физических лиц- (60+646)шт.
11 | ГЭСН33-04-041-02 | Снятие ответвлений ВЛ 0,38 кВ к зданиям при количестве проводов в ответвлении: 2 |  |  |  | 4: ответвление; 5: 706; 6: 1; 7: 706 | [22 empty] | Снятие ответвлений ВЛ 0,38 кВ к зданиям при количестве проводов в ответвлении: 2
|  | Объем=1*(60+646) | [35 empty] | Объем=1*(60+646)
| Приказ от 07.07.2022 № 557/пр прил.8 табл.1 п.4 | Производство работ осуществляется в охранной зоне действующей воздушной линии электропередачи, вблизи объектов, находящихся под напряжением, внутри объектов капитального строительства, внутренняя проводка в которых не обесточена, если это приведет к ограничению действий рабочих в соответствии с требованиями техники безопасности ОЗП=1,2; ЭМ=1,2 к расх.; ЗПМ=1,2; ТЗ=1,2; ТЗМ=1,2 | [36 empty] | Производство работ осуществляется в охранной зоне действующей воздушной линии электропередачи, вблизи объектов, находящихся под напряжением, внутри объектов капитального строительства, внутренняя проводка в которых не обесточена, если это приведет к ограничению действий рабочих в соответствии с требованиями техники безопасности ОЗП=1,2; ЭМ=1,2 к расх.; ЗПМ=1,2; ТЗ=1,2; ТЗМ=1,2
| Приказ от 07.07.2022 № 557/пр прил.8 табл.1 п.5 | Производство работ осуществляется в стесненных условиях населенных пунктов ОЗП=1,15; ЭМ=1,15 к расх.; ЗПМ=1,15; ТЗ=1,15; ТЗМ=1,15 | [36 empty] | Производство работ осуществляется в стесненных условиях населенных пунктов ОЗП=1,15; ЭМ=1,15 к расх.; ЗПМ=1,15; ТЗ=1,15; ТЗМ=1,15
| 1-100-25 | Средний разряд работы 2,5 |  |  |  | чел.-ч | 0.66 | 1,38 (1,2*1,15) | 643.0248 |  |  | 322.03 |  | 207073.28 | [25 empty] | Средний разряд работы 2,5
| 91.14.02-001 | Автомобили бортовые, грузоподъемность до 5 т |  |  |  | маш.-ч | 0.03 | 1,38 (1,2*1,15) | 29.2284 |  |  | 650.58 |  | 19015.41 | [25 empty] | Автомобили бортовые, грузоподъемность до 5 т
| 4-100-040 | ОТм(Зтм) Средний разряд машинистов 4 |  |  |  | чел.-ч | 0.03 | 1,38 (1,2*1,15) | 29.2284 |  |  | 378.52 |  | 11063.53 | [26 empty] | ОТм(Зтм) Средний разряд машинистов 4
|  | Итого прямые затраты |  |  |  | 12: 237152.22 | [27 empty] | Итого прямые затраты
|  | ФОТ |  |  |  | 12: 218136.81 | [29 empty] | ФОТ
| Пр/812-027.0-1 | НР Линии электропередачи |  |  |  | 4: %; 5: 103; 7: 103; 12: 224680.91 | [29 empty] | НР Линии электропередачи
| Пр/774-027.0 | СП Линии электропередачи |  |  |  | 4: %; 5: 60; 7: 60; 12: 130882.09 | [29 empty] | СП Линии электропередачи
|  | Всего по позиции |  |  |  | 10: 839.54; 12: 592715.22 | [30 empty] | Всего по позиции
12 | ГЭСН33-04-013-02 | Устройство ответвлений от ВЛ 0,38 кВ к зданиям: с помощью механизмов при количестве проводов в ответвлении 2 |  |  |  | 4: ответвление; 5: 706; 6: 1; 7: 706 | [22 empty] | Устройство ответвлений от ВЛ 0,38 кВ к зданиям: с помощью механизмов при количестве проводов в ответвлении 2
|  | Объем=1*(60+646) | [35 empty] | Объем=1*(60+646)
| Приказ от 07.07.2022 № 557/пр прил.8 табл.1 п.4 | Производство работ осуществляется в охранной зоне действующей воздушной линии электропередачи, вблизи объектов, находящихся под напряжением, внутри объектов капитального строительства, внутренняя проводка в которых не обесточена, если это приведет к ограничению действий рабочих в соответствии с требованиями техники безопасности ОЗП=1,2; ЭМ=1,2 к расх.; ЗПМ=1,2; ТЗ=1,2; ТЗМ=1,2 | [36 empty] | Производство работ осуществляется в охранной зоне действующей воздушной линии электропередачи, вблизи объектов, находящихся под напряжением, внутри объектов капитального строительства, внутренняя проводка в которых не обесточена, если это приведет к ограничению действий рабочих в соответствии с требованиями техники безопасности ОЗП=1,2; ЭМ=1,2 к расх.; ЗПМ=1,2; ТЗ=1,2; ТЗМ=1,2
| Приказ от 07.07.2022 № 557/пр прил.8 табл.1 п.5 | Производство работ осуществляется в стесненных условиях населенных пунктов ОЗП=1,15; ЭМ=1,15 к расх.; ЗПМ=1,15; ТЗ=1,15; ТЗМ=1,15 | [36 empty] | Производство работ осуществляется в стесненных условиях населенных пунктов ОЗП=1,15; ЭМ=1,15 к расх.; ЗПМ=1,15; ТЗ=1,15; ТЗМ=1,15
| 1-100-35 | Средний разряд работы 3,5 |  |  |  | чел.-ч | 1.55 | 1,38 (1,2*1,15) | 1510.134 |  |  | 357.34 |  | 539631.28 | [25 empty] | Средний разряд работы 3,5
| 91.06.06-011 | Автогидроподъемники, высота подъема 12 м |  |  |  | маш.-ч | 0.07 | 1,38 (1,2*1,15) | 68.1996 | 346.73 | 1.47 | 509.69 |  | 34760.65 | [25 empty] | Автогидроподъемники, высота подъема 12 м
| 4-100-040 | ОТм(Зтм) Средний разряд машинистов 4 |  |  |  | чел.-ч | 0.07 | 1,38 (1,2*1,15) | 68.1996 |  |  | 378.52 |  | 25814.91 | [26 empty] | ОТм(Зтм) Средний разряд машинистов 4
| 91.14.02-001 | Автомобили бортовые, грузоподъемность до 5 т |  |  |  | маш.-ч | 0.08 | 1,38 (1,2*1,15) | 77.9424 |  |  | 650.58 |  | 50707.77 | [25 empty] | Автомобили бортовые, грузоподъемность до 5 т
| 4-100-040 | ОТм(Зтм) Средний разряд машинистов 4 |  |  |  | чел.-ч | 0.08 | 1,38 (1,2*1,15) | 77.9424 |  |  | 378.52 |  | 29502.76 | [26 empty] | ОТм(Зтм) Средний разряд машинистов 4
| 01.3.01.06-0038 | Смазка защитная электросетевая |  |  |  | кг | 0.1 |  | 70.6 | 185.43 | 1.45 | 268.87 |  | 18982.22 | [25 empty] | Смазка защитная электросетевая
|  | Итого прямые затраты |  |  |  | 12: 699399.59 | [27 empty] | Итого прямые затраты
|  | ФОТ |  |  |  | 12: 594948.95 | [29 empty] | ФОТ
| Пр/812-027.0-1 | НР Линии электропередачи |  |  |  | 4: %; 5: 103; 7: 103; 12: 612797.42 | [29 empty] | НР Линии электропередачи
| Пр/774-027.0 | СП Линии электропередачи |  |  |  | 4: %; 5: 60; 7: 60; 12: 356969.37 | [29 empty] | СП Линии электропередачи
|  | Всего по позиции |  |  |  | 10: 2364.26; 12: 1669166.38 | [30 empty] | Всего по позиции
13 | ГЭСН33-04-013-11 | Установка и подключение щита учета на опоре при устройстве ответвлений от ВЛИ-0,38 кВ к зданиям при количестве проводов в ответвлении 2: с использованием автогидроподъемника |  |  |  | 4: шт; 5: 60; 6: 1; 7: 60 | [22 empty] | Установка и подключение щита учета на опоре при устройстве ответвлений от ВЛИ-0,38 кВ к зданиям при количестве проводов в ответвлении 2: с использованием автогидроподъемника
|  | Объем=1*60 | [35 empty] | Объем=1*60
| Приказ от 07.07.2022 № 557/пр прил.8 табл.1 п.4 | Производство работ осуществляется в охранной зоне действующей воздушной линии электропередачи, вблизи объектов, находящихся под напряжением, внутри объектов капитального строительства, внутренняя проводка в которых не обесточена, если это приведет к ограничению действий рабочих в соответствии с требованиями техники безопасности ОЗП=1,2; ЭМ=1,2 к расх.; ЗПМ=1,2; ТЗ=1,2; ТЗМ=1,2 | [36 empty] | Производство работ осуществляется в охранной зоне действующей воздушной линии электропередачи, вблизи объектов, находящихся под напряжением, внутри объектов капитального строительства, внутренняя проводка в которых не обесточена, если это приведет к ограничению действий рабочих в соответствии с требованиями техники безопасности ОЗП=1,2; ЭМ=1,2 к расх.; ЗПМ=1,2; ТЗ=1,2; ТЗМ=1,2
| Приказ от 07.07.2022 № 557/пр прил.8 табл.1 п.5 | Производство работ осуществляется в стесненных условиях населенных пунктов ОЗП=1,15; ЭМ=1,15 к расх.; ЗПМ=1,15; ТЗ=1,15; ТЗМ=1,15 | [36 empty] | Производство работ осуществляется в стесненных условиях населенных пунктов ОЗП=1,15; ЭМ=1,15 к расх.; ЗПМ=1,15; ТЗ=1,15; ТЗМ=1,15
| 2-100-01 | Рабочий 1 разряда |  |  |  | чел.-ч | 0.01 | 1,38 (1,2*1,15) | 0.828 |  |  | 282.48 |  | 233.89 | [25 empty] | Рабочий 1 разряда
| 2-100-03 | Рабочий 3 разряда |  |  |  | чел.-ч | 0.82 | 1,38 (1,2*1,15) | 67.896 |  |  | 336.15 |  | 22823.24 | [25 empty] | Рабочий 3 разряда
| 2-100-04 | Рабочий 4 разряда |  |  |  | чел.-ч | 0.8 | 1,38 (1,2*1,15) | 66.24 |  |  | 378.52 |  | 25073.16 | [25 empty] | Рабочий 4 разряда
| 91.06.06-011 | Автогидроподъемники, высота подъема 12 м |  |  |  | маш.-ч | 0.32 | 1,38 (1,2*1,15) | 26.496 | 346.73 | 1.47 | 509.69 |  | 13504.75 | [25 empty] | Автогидроподъемники, высота подъема 12 м
| 4-100-040 | ОТм(Зтм) Средний разряд машинистов 4 |  |  |  | чел.-ч | 0.32 | 1,38 (1,2*1,15) | 26.496 |  |  | 378.52 |  | 10029.27 | [26 empty] | ОТм(Зтм) Средний разряд машинистов 4
| 91.14.02-001 | Автомобили бортовые, грузоподъемность до 5 т |  |  |  | маш.-ч | 0.01 | 1,38 (1,2*1,15) | 0.828 |  |  | 650.58 |  | 538.68 | [25 empty] | Автомобили бортовые, грузоподъемность до 5 т
| 4-100-040 | ОТм(Зтм) Средний разряд машинистов 4 |  |  |  | чел.-ч | 0.01 | 1,38 (1,2*1,15) | 0.828 |  |  | 378.52 |  | 313.41 | [26 empty] | ОТм(Зтм) Средний разряд машинистов 4
|  | Итого прямые затраты |  |  |  | 12: 72516.4 | [27 empty] | Итого прямые затраты
|  | ФОТ |  |  |  | 12: 58472.97 | [29 empty] | ФОТ
| Пр/812-027.0-1 | НР Линии электропередачи |  |  |  | 4: %; 5: 103; 7: 103; 12: 60227.16 | [29 empty] | НР Линии электропередачи
| Пр/774-027.0 | СП Линии электропередачи |  |  |  | 4: %; 5: 60; 7: 60; 12: 35083.78 | [29 empty] | СП Линии электропередачи
|  | Всего по позиции |  |  |  | 10: 2797.12; 12: 167827.34 | [30 empty] | Всего по позиции
14 | ГЭСН33-04-013-11 | Установка и подключение щита учета на опоре при устройстве ответвлений от ВЛИ-0,38 кВ к зданиям при количестве проводов в ответвлении 2: с использованием автогидроподъемника |  |  |  | 4: шт; 5: 646; 6: 1; 7: 646 | [22 empty] | Установка и подключение щита учета на опоре при устройстве ответвлений от ВЛИ-0,38 кВ к зданиям при количестве проводов в ответвлении 2: с использованием автогидроподъемника
|  | Объем=1*646 | [35 empty] | Объем=1*646
| Приказ от 07.07.2022 № 557/пр прил.8 табл.1 п.4 | Производство работ осуществляется в охранной зоне действующей воздушной линии электропередачи, вблизи объектов, находящихся под напряжением, внутри объектов капитального строительства, внутренняя проводка в которых не обесточена, если это приведет к ограничению действий рабочих в соответствии с требованиями техники безопасности ОЗП=1,2; ЭМ=1,2 к расх.; ЗПМ=1,2; ТЗ=1,2; ТЗМ=1,2 | [36 empty] | Производство работ осуществляется в охранной зоне действующей воздушной линии электропередачи, вблизи объектов, находящихся под напряжением, внутри объектов капитального строительства, внутренняя проводка в которых не обесточена, если это приведет к ограничению действий рабочих в соответствии с требованиями техники безопасности ОЗП=1,2; ЭМ=1,2 к расх.; ЗПМ=1,2; ТЗ=1,2; ТЗМ=1,2
| Приказ от 07.07.2022 № 557/пр прил.8 табл.1 п.5 | Производство работ осуществляется в стесненных условиях населенных пунктов ОЗП=1,15; ЭМ=1,15 к расх.; ЗПМ=1,15; ТЗ=1,15; ТЗМ=1,15 | [36 empty] | Производство работ осуществляется в стесненных условиях населенных пунктов ОЗП=1,15; ЭМ=1,15 к расх.; ЗПМ=1,15; ТЗ=1,15; ТЗМ=1,15
| 2-100-01 | Рабочий 1 разряда |  |  |  | чел.-ч | 0.01 | 1,38 (1,2*1,15) | 8.9148 |  |  | 282.48 |  | 2518.25 | [25 empty] | Рабочий 1 разряда
| 2-100-03 | Рабочий 3 разряда |  |  |  | чел.-ч | 0.82 | 1,38 (1,2*1,15) | 731.0136 |  |  | 336.15 |  | 245730.22 | [25 empty] | Рабочий 3 разряда
| 2-100-04 | Рабочий 4 разряда |  |  |  | чел.-ч | 0.8 | 1,38 (1,2*1,15) | 713.184 |  |  | 378.52 |  | 269954.41 | [25 empty] | Рабочий 4 разряда
| 91.06.06-011 | Автогидроподъемники, высота подъема 12 м |  |  |  | маш.-ч | 0.32 | 1,38 (1,2*1,15) | 285.2736 | 346.73 | 1.47 | 509.69 |  | 145401.1 | [25 empty] | Автогидроподъемники, высота подъема 12 м
| 4-100-040 | ОТм(Зтм) Средний разряд машинистов 4 |  |  |  | чел.-ч | 0.32 | 1,38 (1,2*1,15) | 285.2736 |  |  | 378.52 |  | 107981.76 | [26 empty] | ОТм(Зтм) Средний разряд машинистов 4
| 91.14.02-001 | Автомобили бортовые, грузоподъемность до 5 т |  |  |  | маш.-ч | 0.01 | 1,38 (1,2*1,15) | 8.9148 |  |  | 650.58 |  | 5799.79 | [25 empty] | Автомобили бортовые, грузоподъемность до 5 т
| 4-100-040 | ОТм(Зтм) Средний разряд машинистов 4 |  |  |  | чел.-ч | 0.01 | 1,38 (1,2*1,15) | 8.9148 |  |  | 378.52 |  | 3374.43 | [26 empty] | ОТм(Зтм) Средний разряд машинистов 4
|  | Итого прямые затраты |  |  |  | 12: 780759.96 | [27 empty] | Итого прямые затраты
|  | ФОТ |  |  |  | 12: 629559.07 | [29 empty] | ФОТ
| Пр/812-027.0-1 | НР Линии электропередачи |  |  |  | 4: %; 5: 103; 7: 103; 12: 648445.84 | [29 empty] | НР Линии электропередачи
| Пр/774-027.0 | СП Линии электропередачи |  |  |  | 4: %; 5: 60; 7: 60; 12: 377735.44 | [29 empty] | СП Линии электропередачи
|  | Всего по позиции |  |  |  | 10: 2797.12; 12: 1806941.24 | [30 empty] | Всего по позиции
15 О | ТЦ_62.5.01.04_10_100101824832_18.02.2026_01 КА п.1.1 | Счетчик ФОБОС 1 230В 5(100)А IQOLSM(1)-C (в комплекте с выносным дисплеем) |  |  |  | шт | 60 | 1 | 60 |  |  | 17645.3 |  | 1058718 | [22 empty] | Счетчик ФОБОС 1 230В 5(100)А IQOLSM(1)-C (в комплекте с выносным дисплеем)
|  | Всего по позиции |  |  |  | 12: 1058718 | [30 empty] | Всего по позиции
16 О | ТЦ_62.5.01.04_33_3329037962_06.02.2026_01 КА п.1.1 | Счетчик однофазный CE208 C4.846.2.OR1.QYUDVFZ BLR01 SPDS |  |  |  | шт | 646 | 1 | 646 |  |  | 16269.98 |  | 10510407.08 | [22 empty] | Счетчик однофазный CE208 C4.846.2.OR1.QYUDVFZ BLR01 SPDS
|  | Всего по позиции |  |  |  | 12: 10510407.08 | [30 empty] | Всего по позиции
17 | ТЦ_20.1.02.00_33_3329037962_18.03.2026_01 КА п.1.1 | Зажим ЗОИ 16-95/2,5-35 |  |  |  | шт | 2824 | 1 | 2824 |  |  | 315.83 |  | 891903.92 | [22 empty] | Зажим ЗОИ 16-95/2,5-35
|  | Объем=(60+646)*4 | [35 empty] | Объем=(60+646)*4
|  | Всего по позиции |  |  |  | 12: 891903.92 | [30 empty] | Всего по позиции
18 | ТЦ_20.1.02.00_33_3329037962_18.03.2026_01 КА п.3.1 | Хомут для СИП ХС-260 |  |  |  | шт | 3530 | 1 | 3530 |  |  | 13.16 |  | 46454.8 | [22 empty] | Хомут для СИП ХС-260
|  | Объем=(60+646)*5 | [35 empty] | Объем=(60+646)*5
|  | Всего по позиции |  |  |  | 12: 46454.8 | [30 empty] | Всего по позиции
19 | ТЦ_20.1.02.00_33_3329037962_18.03.2026_01 КА п.2.1 | Кронштейн анкерный САВ 25 |  |  |  | шт | 706 | 1 | 706 |  |  | 28.26 |  | 19951.56 | [22 empty] | Кронштейн анкерный САВ 25
|  | Объем=(60+646)*1 | [35 empty] | Объем=(60+646)*1
|  | Всего по позиции |  |  |  | 12: 19951.56 | [30 empty] | Всего по позиции
20 | ФСБЦ-21.2.01.01-0062 4 квартал 2023 г. | Провод самонесущий изолированный СИП-4 2х16-0,6/1 |  |  |  | 1000 м | 12.002 | 1 | 12.002 | 31139.61 | 1.32 | 41104.29 |  | 493333.69 | [22 empty] | Провод самонесущий изолированный СИП-4 2х16-0,6/1
|  | Объем=((60+646)*(15+2)) / 1000 | [35 empty] | Объем=((60+646)*(15+2)) / 1000
|  | Всего по позиции |  |  |  | 12: 493333.69 | [30 empty] | Всего по позиции
21 | ФСБЦ-20.1.02.18-1002 | Ленты бандажные для устройства вертикальной разметки на опорах контактной сети, из нержавеющей стали 08Х18Н10, толщина 0,76 мм, ширина 19 мм |  |  |  | 10 м | 141.2 | 1 | 141.2 | 911.44 | 1.38 | 1257.79 |  | 177599.95 | [22 empty] | Ленты бандажные для устройства вертикальной разметки на опорах контактной сети, из нержавеющей стали 08Х18Н10, толщина 0,76 мм, ширина 19 мм
|  | Объем=((60+646)*2) / 10 | [35 empty] | Объем=((60+646)*2) / 10
|  | Всего по позиции |  |  |  | 12: 177599.95 | [30 empty] | Всего по позиции
22 | ФСБЦ-25.2.02.11-0051 | Скрепы для фиксации на промежуточных опорах, размер 20 мм |  |  |  | 100 шт | 14.12 | 1 | 14.12 | 1926.82 | 1.2 | 2312.18 |  | 32647.98 | [22 empty] | Скрепы для фиксации на промежуточных опорах, размер 20 мм
|  | Объем=((60+646)*2) / 100 | [35 empty] | Объем=((60+646)*2) / 100
|  | Всего по позиции |  |  |  | 12: 32647.98 | [30 empty] | Всего по позиции
23 | ФСБЦ-20.1.01.01-0027 | Зажимы анкерные для самонесущих изолированных проводов, диапазон сечений 4х(16-35) мм2 (РА 25х100,PA 25 S) |  |  |  | 100 шт | 14.12 | 1 | 14.12 | 25825.89 | 1.14 | 29441.51 |  | 415714.12 | [22 empty] | Зажимы анкерные для самонесущих изолированных проводов, диапазон сечений 4х(16-35) мм2 (РА 25х100,PA 25 S)
|  | Объем=((60+646)*2) / 100 | [35 empty] | Объем=((60+646)*2) / 100
|  | Всего по позиции |  |  |  | 12: 415714.12 | [30 empty] | Всего по позиции
24 | ФСБЦ-20.1.01.02-1010 | Зажим прокалывающий Р4 1,5-10/6-95 (ЕР95-13 16-95/1,5-10,ЗОИ 16-70/1,5-10) |  |  |  | шт | 1412 | 1 | 1412 | 177.35 | 1.14 | 202.18 |  | 285478.16 | [22 empty] | Зажим прокалывающий Р4 1,5-10/6-95 (ЕР95-13 16-95/1,5-10,ЗОИ 16-70/1,5-10)
|  | Объем=(60+646)*2 | [35 empty] | Объем=(60+646)*2
|  | Всего по позиции |  |  |  | 12: 285478.16 | [30 empty] | Всего по позиции
|  | Всего по разделу 2 Вариант 2А: монтаж 1ф прибора ( на опоре)(тип исполнения Slip) с заменой ввода у физических лиц- (60+646)шт. |  |  |  | 12: 18168859.44 | [31 empty] | Всего по разделу 2 Вариант 2А: монтаж 1ф прибора ( на опоре)(тип исполнения Slip) с заменой ввода у физических лиц- (60+646)шт.
Раздел 3. Вариант 3: монтаж 3ф прибора ( на опоре) (тип исполнения Slip)без замены ввода у физических лиц-(48+250) шт. | [35 empty] | Раздел 3. Вариант 3: монтаж 3ф прибора ( на опоре) (тип исполнения Slip)без замены ввода у физических лиц-(48+250) шт.
25 | ГЭСНм08-01-082-01 | Демонтаж:Зажим наборный без кожуха |  |  |  | 4: 100 шт; 5: 11.92; 6: 1; 7: 11.92 | [22 empty] | Демонтаж:Зажим наборный без кожуха
|  | Объем=(4*(48+250)) / 100 | [35 empty] | Объем=(4*(48+250)) / 100
|  | Демонтаж оборудования, которое не подлежит дальнейшему использованию (предназначено в лом) без разборки и резки ОЗП=0,3; ЭМ=0,3 к расх.; ЗПМ=0,3; МАТ=0 к расх.; ТЗ=0,3; ТЗМ=0,3 | [36 empty] | Демонтаж оборудования, которое не подлежит дальнейшему использованию (предназначено в лом) без разборки и резки ОЗП=0,3; ЭМ=0,3 к расх.; ЗПМ=0,3; МАТ=0 к расх.; ТЗ=0,3; ТЗМ=0,3
| ОП п.1.8.3 | При производстве работ на высоте св. 2 до 8 м ОЗП=1,05; ТЗ=1,05 | [36 empty] | При производстве работ на высоте св. 2 до 8 м ОЗП=1,05; ТЗ=1,05
| Приказ от 07.07.2022 № 557/пр прил.8 табл.1 п.4 | Производство работ осуществляется в охранной зоне действующей воздушной линии электропередачи, вблизи объектов, находящихся под напряжением, внутри объектов капитального строительства, внутренняя проводка в которых не обесточена, если это приведет к ограничению действий рабочих в соответствии с требованиями техники безопасности ОЗП=1,2; ЭМ=1,2 к расх.; ЗПМ=1,2; ТЗ=1,2; ТЗМ=1,2 | [36 empty] | Производство работ осуществляется в охранной зоне действующей воздушной линии электропередачи, вблизи объектов, находящихся под напряжением, внутри объектов капитального строительства, внутренняя проводка в которых не обесточена, если это приведет к ограничению действий рабочих в соответствии с требованиями техники безопасности ОЗП=1,2; ЭМ=1,2 к расх.; ЗПМ=1,2; ТЗ=1,2; ТЗМ=1,2
| Приказ от 07.07.2022 № 557/пр прил.8 табл.1 п.5 | Производство работ осуществляется в стесненных условиях населенных пунктов ОЗП=1,15; ЭМ=1,15 к расх.; ЗПМ=1,15; ТЗ=1,15; ТЗМ=1,15 | [36 empty] | Производство работ осуществляется в стесненных условиях населенных пунктов ОЗП=1,15; ЭМ=1,15 к расх.; ЗПМ=1,15; ТЗ=1,15; ТЗМ=1,15
| 1-100-40 | Средний разряд работы 4,0 |  |  |  | чел.-ч | 41.2 | 0,4347 (0,3*1,05*1,2*1,15) | 213.4829 |  |  | 378.52 |  | 80807.55 | [25 empty] | Средний разряд работы 4,0
| 91.05.05-015 | Краны на автомобильном ходу, грузоподъемность 16 т |  |  |  | маш.-ч | 0.1 | 0,414 (0,3*1,2*1,15) | 0.49349 |  |  | 1644.1 |  | 811.34 | [25 empty] | Краны на автомобильном ходу, грузоподъемность 16 т
| 4-100-060 | ОТм(Зтм) Средний разряд машинистов 6 |  |  |  | чел.-ч | 0.1 | 0,414 (0,3*1,2*1,15) | 0.49349 |  |  | 508.46 |  | 250.92 | [26 empty] | ОТм(Зтм) Средний разряд машинистов 6
| 91.14.02-001 | Автомобили бортовые, грузоподъемность до 5 т |  |  |  | маш.-ч | 0.1 | 0,414 (0,3*1,2*1,15) | 0.49349 |  |  | 650.58 |  | 321.05 | [25 empty] | Автомобили бортовые, грузоподъемность до 5 т
| 4-100-040 | ОТм(Зтм) Средний разряд машинистов 4 |  |  |  | чел.-ч | 0.1 | 0,414 (0,3*1,2*1,15) | 0.49349 |  |  | 378.52 |  | 186.8 | [26 empty] | ОТм(Зтм) Средний разряд машинистов 4
| 91.17.04-233 | Аппараты сварочные для ручной дуговой сварки, сварочный ток до 350 А |  |  |  | маш.-ч | 0.16 | 0,414 (0,3*1,2*1,15) | 0.78958 |  |  | 39.72 |  | 31.36 | [25 empty] | Аппараты сварочные для ручной дуговой сварки, сварочный ток до 350 А
| 08.3.07.01-0052 | Прокат стальной горячекатаный полосовой, марки стали Ст3сп, Ст3пс, размеры 50х5 мм |  |  |  | т | 0.003 | 0 | 0 | 70310.45 | 0.76 | 53435.94 |  | 0 | [25 empty] | Прокат стальной горячекатаный полосовой, марки стали Ст3сп, Ст3пс, размеры 50х5 мм
| 14.4.02.04-0142 | Краска масляная МА-0115, мумия, сурик железный |  |  |  | кг | 0.8 | 0 | 0 | 79.88 | 1.77 | 141.39 |  | 0 | [25 empty] | Краска масляная МА-0115, мумия, сурик железный
| 20.5.04.03-0002 | Зажимы наборные проходные ЗН24-4П25 |  |  |  | 100 шт | 1.02 | 0 | 0 | 896.51 | 1.14 | 1022.02 |  | 0 | [25 empty] | Зажимы наборные проходные ЗН24-4П25
|  | Итого прямые затраты |  |  |  | 12: 82409.02 | [27 empty] | Итого прямые затраты
25.1 | 421/пр_2020_п.75_пп.а | Вспомогательные ненормируемые материальные ресурсы |  |  |  | 4: %; 5: 2; 7: 2; 11: 0.3; 12: 1115.36 | [28 empty] | Вспомогательные ненормируемые материальные ресурсы
|  | ФОТ |  |  |  | 12: 81245.27 | [29 empty] | ФОТ
| Пр/812-049.3-1 | НР Электротехнические установки на других объектах |  |  |  | 4: %; 5: 97; 7: 97; 12: 78807.91 | [29 empty] | НР Электротехнические установки на других объектах
| Пр/774-049.3 | СП Электротехнические установки на других объектах |  |  |  | 4: %; 5: 51; 7: 51; 12: 41435.09 | [29 empty] | СП Электротехнические установки на других объектах
|  | Всего по позиции |  |  |  | 10: 17094.58; 12: 203767.38 | [30 empty] | Всего по позиции
26 | ГЭСН33-04-013-17 | Установка и подключение трехфазного щита учета на опоре ВЛИ-0,38 кВ при подвеске СИП-2: с использованием автогидроподъемника |  |  |  | 4: шт; 5: 48; 6: 1; 7: 48 | [22 empty] | Установка и подключение трехфазного щита учета на опоре ВЛИ-0,38 кВ при подвеске СИП-2: с использованием автогидроподъемника
|  | Объем=1*48 | [35 empty] | Объем=1*48
| Приказ от 07.07.2022 № 557/пр прил.8 табл.1 п.4 | Производство работ осуществляется в охранной зоне действующей воздушной линии электропередачи, вблизи объектов, находящихся под напряжением, внутри объектов капитального строительства, внутренняя проводка в которых не обесточена, если это приведет к ограничению действий рабочих в соответствии с требованиями техники безопасности ОЗП=1,2; ЭМ=1,2 к расх.; ЗПМ=1,2; ТЗ=1,2; ТЗМ=1,2 | [36 empty] | Производство работ осуществляется в охранной зоне действующей воздушной линии электропередачи, вблизи объектов, находящихся под напряжением, внутри объектов капитального строительства, внутренняя проводка в которых не обесточена, если это приведет к ограничению действий рабочих в соответствии с требованиями техники безопасности ОЗП=1,2; ЭМ=1,2 к расх.; ЗПМ=1,2; ТЗ=1,2; ТЗМ=1,2
| Приказ от 07.07.2022 № 557/пр прил.8 табл.1 п.5 | Производство работ осуществляется в стесненных условиях населенных пунктов ОЗП=1,15; ЭМ=1,15 к расх.; ЗПМ=1,15; ТЗ=1,15; ТЗМ=1,15 | [36 empty] | Производство работ осуществляется в стесненных условиях населенных пунктов ОЗП=1,15; ЭМ=1,15 к расх.; ЗПМ=1,15; ТЗ=1,15; ТЗМ=1,15
| 2-100-01 | Рабочий 1 разряда |  |  |  | чел.-ч | 0.01 | 1,38 (1,2*1,15) | 0.6624 |  |  | 282.48 |  | 187.11 | [25 empty] | Рабочий 1 разряда
| 2-100-03 | Рабочий 3 разряда |  |  |  | чел.-ч | 1.47 | 1,38 (1,2*1,15) | 97.3728 |  |  | 336.15 |  | 32731.87 | [25 empty] | Рабочий 3 разряда
| 2-100-04 | Рабочий 4 разряда |  |  |  | чел.-ч | 1.44 | 1,38 (1,2*1,15) | 95.3856 |  |  | 378.52 |  | 36105.36 | [25 empty] | Рабочий 4 разряда
| 91.06.06-011 | Автогидроподъемники, высота подъема 12 м |  |  |  | маш.-ч | 0.36 | 1,38 (1,2*1,15) | 23.8464 | 346.73 | 1.47 | 509.69 |  | 12154.27 | [25 empty] | Автогидроподъемники, высота подъема 12 м
| 4-100-040 | ОТм(Зтм) Средний разряд машинистов 4 |  |  |  | чел.-ч | 0.36 | 1,38 (1,2*1,15) | 23.8464 |  |  | 378.52 |  | 9026.34 | [26 empty] | ОТм(Зтм) Средний разряд машинистов 4
| 91.14.02-001 | Автомобили бортовые, грузоподъемность до 5 т |  |  |  | маш.-ч | 0.01 | 1,38 (1,2*1,15) | 0.6624 |  |  | 650.58 |  | 430.94 | [25 empty] | Автомобили бортовые, грузоподъемность до 5 т
| 4-100-040 | ОТм(Зтм) Средний разряд машинистов 4 |  |  |  | чел.-ч | 0.01 | 1,38 (1,2*1,15) | 0.6624 |  |  | 378.52 |  | 250.73 | [26 empty] | ОТм(Зтм) Средний разряд машинистов 4
|  | Итого прямые затраты |  |  |  | 12: 90886.62 | [27 empty] | Итого прямые затраты
|  | ФОТ |  |  |  | 12: 78301.41 | [29 empty] | ФОТ
| Пр/812-027.0-1 | НР Линии электропередачи |  |  |  | 4: %; 5: 103; 7: 103; 12: 80650.45 | [29 empty] | НР Линии электропередачи
| Пр/774-027.0 | СП Линии электропередачи |  |  |  | 4: %; 5: 60; 7: 60; 12: 46980.85 | [29 empty] | СП Линии электропередачи
|  | Всего по позиции |  |  |  | 10: 4552.46; 12: 218517.92 | [30 empty] | Всего по позиции
27 | ГЭСН33-04-013-17 | Установка и подключение трехфазного щита учета на опоре ВЛИ-0,38 кВ при подвеске СИП-2: с использованием автогидроподъемника |  |  |  | 4: шт; 5: 250; 6: 1; 7: 250 | [22 empty] | Установка и подключение трехфазного щита учета на опоре ВЛИ-0,38 кВ при подвеске СИП-2: с использованием автогидроподъемника
|  | Объем=1*250 | [35 empty] | Объем=1*250
| Приказ от 07.07.2022 № 557/пр прил.8 табл.1 п.4 | Производство работ осуществляется в охранной зоне действующей воздушной линии электропередачи, вблизи объектов, находящихся под напряжением, внутри объектов капитального строительства, внутренняя проводка в которых не обесточена, если это приведет к ограничению действий рабочих в соответствии с требованиями техники безопасности ОЗП=1,2; ЭМ=1,2 к расх.; ЗПМ=1,2; ТЗ=1,2; ТЗМ=1,2 | [36 empty] | Производство работ осуществляется в охранной зоне действующей воздушной линии электропередачи, вблизи объектов, находящихся под напряжением, внутри объектов капитального строительства, внутренняя проводка в которых не обесточена, если это приведет к ограничению действий рабочих в соответствии с требованиями техники безопасности ОЗП=1,2; ЭМ=1,2 к расх.; ЗПМ=1,2; ТЗ=1,2; ТЗМ=1,2
| Приказ от 07.07.2022 № 557/пр прил.8 табл.1 п.5 | Производство работ осуществляется в стесненных условиях населенных пунктов ОЗП=1,15; ЭМ=1,15 к расх.; ЗПМ=1,15; ТЗ=1,15; ТЗМ=1,15 | [36 empty] | Производство работ осуществляется в стесненных условиях населенных пунктов ОЗП=1,15; ЭМ=1,15 к расх.; ЗПМ=1,15; ТЗ=1,15; ТЗМ=1,15
| 2-100-01 | Рабочий 1 разряда |  |  |  | чел.-ч | 0.01 | 1,38 (1,2*1,15) | 3.45 |  |  | 282.48 |  | 974.56 | [25 empty] | Рабочий 1 разряда
| 2-100-03 | Рабочий 3 разряда |  |  |  | чел.-ч | 1.47 | 1,38 (1,2*1,15) | 507.15 |  |  | 336.15 |  | 170478.47 | [25 empty] | Рабочий 3 разряда
| 2-100-04 | Рабочий 4 разряда |  |  |  | чел.-ч | 1.44 | 1,38 (1,2*1,15) | 496.8 |  |  | 378.52 |  | 188048.74 | [25 empty] | Рабочий 4 разряда
| 91.06.06-011 | Автогидроподъемники, высота подъема 12 м |  |  |  | маш.-ч | 0.36 | 1,38 (1,2*1,15) | 124.2 | 346.73 | 1.47 | 509.69 |  | 63303.5 | [25 empty] | Автогидроподъемники, высота подъема 12 м
| 4-100-040 | ОТм(Зтм) Средний разряд машинистов 4 |  |  |  | чел.-ч | 0.36 | 1,38 (1,2*1,15) | 124.2 |  |  | 378.52 |  | 47012.18 | [26 empty] | ОТм(Зтм) Средний разряд машинистов 4
| 91.14.02-001 | Автомобили бортовые, грузоподъемность до 5 т |  |  |  | маш.-ч | 0.01 | 1,38 (1,2*1,15) | 3.45 |  |  | 650.58 |  | 2244.5 | [25 empty] | Автомобили бортовые, грузоподъемность до 5 т
| 4-100-040 | ОТм(Зтм) Средний разряд машинистов 4 |  |  |  | чел.-ч | 0.01 | 1,38 (1,2*1,15) | 3.45 |  |  | 378.52 |  | 1305.89 | [26 empty] | ОТм(Зтм) Средний разряд машинистов 4
|  | Итого прямые затраты |  |  |  | 12: 473367.84 | [27 empty] | Итого прямые затраты
|  | ФОТ |  |  |  | 12: 407819.84 | [29 empty] | ФОТ
| Пр/812-027.0-1 | НР Линии электропередачи |  |  |  | 4: %; 5: 103; 7: 103; 12: 420054.44 | [29 empty] | НР Линии электропередачи
| Пр/774-027.0 | СП Линии электропередачи |  |  |  | 4: %; 5: 60; 7: 60; 12: 244691.9 | [29 empty] | СП Линии электропередачи
|  | Всего по позиции |  |  |  | 10: 4552.46; 12: 1138114.18 | [30 empty] | Всего по позиции
28 О | ТЦ_62.5.01.04_10_100101824832_18.02.2026_01 КА п.4.1 | Счетчик ФОБОС 3 230В 5(100)А IQOLSM(1)-С (в комплекте с выносным дисплеем) |  |  |  | шт | 48 | 1 | 48 |  |  | 24826.07 |  | 1191651.36 | [22 empty] | Счетчик ФОБОС 3 230В 5(100)А IQOLSM(1)-С (в комплекте с выносным дисплеем)
|  | Всего по позиции |  |  |  | 12: 1191651.36 | [30 empty] | Всего по позиции
29 О | ТЦ_62.5.01.04_33_3329037962_06.02.2026_01 КА п.2.1 | Счетчик трехфазный CE308 C36.746.OR1.QYDUVFZ BLR01 SPDS |  |  |  | шт | 250 | 1 | 250 |  |  | 23727.73 |  | 5931932.5 | [22 empty] | Счетчик трехфазный CE308 C36.746.OR1.QYDUVFZ BLR01 SPDS
|  | Всего по позиции |  |  |  | 12: 5931932.5 | [30 empty] | Всего по позиции
30 | ТЦ_20.1.02.00_33_3329037962_18.03.2026_01 КА п.1.1 | Зажим ЗОИ 16-95/2,5-35 |  |  |  | шт | 1192 | 1 | 1192 |  |  | 315.83 |  | 376469.36 | [22 empty] | Зажим ЗОИ 16-95/2,5-35
|  | Объем=(48+250)*4 | [35 empty] | Объем=(48+250)*4
|  | Всего по позиции |  |  |  | 12: 376469.36 | [30 empty] | Всего по позиции
31 | ТЦ_20.1.02.00_33_3329037962_18.03.2026_01 КА п.3.1 | Хомут для СИП ХС-260 |  |  |  | шт | 1490 | 1 | 1490 |  |  | 13.16 |  | 19608.4 | [22 empty] | Хомут для СИП ХС-260
|  | Объем=(48+250)*5 | [35 empty] | Объем=(48+250)*5
|  | Всего по позиции |  |  |  | 12: 19608.4 | [30 empty] | Всего по позиции
32 | ФСБЦ-21.2.01.01-0065 4 квартал 2023 г. | Провод самонесущий изолированный СИП-4 4х16-0,6/1 |  |  |  | 1000 м | 0.894 | 1 | 0.894 | 60345.15 | 1.32 | 79655.6 |  | 71212.11 | [22 empty] | Провод самонесущий изолированный СИП-4 4х16-0,6/1
|  | Объем=((48+250)*3) / 1000 | [35 empty] | Объем=((48+250)*3) / 1000
|  | Всего по позиции |  |  |  | 12: 71212.11 | [30 empty] | Всего по позиции
33 | ФСБЦ-20.1.02.18-1002 | Ленты бандажные для устройства вертикальной разметки на опорах контактной сети, из нержавеющей стали 08Х18Н10, толщина 0,76 мм, ширина 19 мм |  |  |  | 10 м | 59.6 | 1 | 59.6 | 911.44 | 1.38 | 1257.79 |  | 74964.28 | [22 empty] | Ленты бандажные для устройства вертикальной разметки на опорах контактной сети, из нержавеющей стали 08Х18Н10, толщина 0,76 мм, ширина 19 мм
|  | Объем=((48+250)*2) / 10 | [35 empty] | Объем=((48+250)*2) / 10
|  | Всего по позиции |  |  |  | 12: 74964.28 | [30 empty] | Всего по позиции
34 | ФСБЦ-25.2.02.11-0051 | Скрепы для фиксации на промежуточных опорах, размер 20 мм |  |  |  | 100 шт | 5.96 | 1 | 5.96 | 1926.82 | 1.2 | 2312.18 |  | 13780.59 | [22 empty] | Скрепы для фиксации на промежуточных опорах, размер 20 мм
|  | Объем=((48+250)*2) / 100 | [35 empty] | Объем=((48+250)*2) / 100
|  | Всего по позиции |  |  |  | 12: 13780.59 | [30 empty] | Всего по позиции
|  | Всего по разделу 3 Вариант 3: монтаж 3ф прибора ( на опоре) (тип исполнения Slip)без замены ввода у физических лиц-(48+250) шт. |  |  |  | 12: 9240018.08 | [31 empty] | Всего по разделу 3 Вариант 3: монтаж 3ф прибора ( на опоре) (тип исполнения Slip)без замены ввода у физических лиц-(48+250) шт.
Раздел 4. Вариант 4: монтаж 3ф прибора ( на опоре) (тип исполнения Slip)с заменой ввода-(50+300)шт. | [35 empty] | Раздел 4. Вариант 4: монтаж 3ф прибора ( на опоре) (тип исполнения Slip)с заменой ввода-(50+300)шт.
35 | ГЭСН33-04-041-03 | Снятие ответвлений ВЛ 0,38 кВ к зданиям при количестве проводов в ответвлении: 4 |  |  |  | 4: ответвление; 5: 350; 6: 1; 7: 350 | [22 empty] | Снятие ответвлений ВЛ 0,38 кВ к зданиям при количестве проводов в ответвлении: 4
|  | Объем=1*(50+300) | [35 empty] | Объем=1*(50+300)
| Приказ от 07.07.2022 № 557/пр прил.8 табл.1 п.4 | Производство работ осуществляется в охранной зоне действующей воздушной линии электропередачи, вблизи объектов, находящихся под напряжением, внутри объектов капитального строительства, внутренняя проводка в которых не обесточена, если это приведет к ограничению действий рабочих в соответствии с требованиями техники безопасности ОЗП=1,2; ЭМ=1,2 к расх.; ЗПМ=1,2; ТЗ=1,2; ТЗМ=1,2 | [36 empty] | Производство работ осуществляется в охранной зоне действующей воздушной линии электропередачи, вблизи объектов, находящихся под напряжением, внутри объектов капитального строительства, внутренняя проводка в которых не обесточена, если это приведет к ограничению действий рабочих в соответствии с требованиями техники безопасности ОЗП=1,2; ЭМ=1,2 к расх.; ЗПМ=1,2; ТЗ=1,2; ТЗМ=1,2
| Приказ от 07.07.2022 № 557/пр прил.8 табл.1 п.5 | Производство работ осуществляется в стесненных условиях населенных пунктов ОЗП=1,15; ЭМ=1,15 к расх.; ЗПМ=1,15; ТЗ=1,15; ТЗМ=1,15 | [36 empty] | Производство работ осуществляется в стесненных условиях населенных пунктов ОЗП=1,15; ЭМ=1,15 к расх.; ЗПМ=1,15; ТЗ=1,15; ТЗМ=1,15
| 1-100-25 | Средний разряд работы 2,5 |  |  |  | чел.-ч | 1.03 | 1,38 (1,2*1,15) | 497.49 |  |  | 322.03 |  | 160206.7 | [25 empty] | Средний разряд работы 2,5
| 91.14.02-001 | Автомобили бортовые, грузоподъемность до 5 т |  |  |  | маш.-ч | 0.05 | 1,38 (1,2*1,15) | 24.15 |  |  | 650.58 |  | 15711.51 | [25 empty] | Автомобили бортовые, грузоподъемность до 5 т
| 4-100-040 | ОТм(Зтм) Средний разряд машинистов 4 |  |  |  | чел.-ч | 0.05 | 1,38 (1,2*1,15) | 24.15 |  |  | 378.52 |  | 9141.26 | [26 empty] | ОТм(Зтм) Средний разряд машинистов 4
|  | Итого прямые затраты |  |  |  | 12: 185059.47 | [27 empty] | Итого прямые затраты
|  | ФОТ |  |  |  | 12: 169347.96 | [29 empty] | ФОТ
| Пр/812-027.0-1 | НР Линии электропередачи |  |  |  | 4: %; 5: 103; 7: 103; 12: 174428.4 | [29 empty] | НР Линии электропередачи
| Пр/774-027.0 | СП Линии электропередачи |  |  |  | 4: %; 5: 60; 7: 60; 12: 101608.78 | [29 empty] | СП Линии электропередачи
|  | Всего по позиции |  |  |  | 10: 1317.42; 12: 461096.65 | [30 empty] | Всего по позиции
36 | ГЭСН33-04-013-03 | Устройство ответвлений от ВЛ 0,38 кВ к зданиям: с помощью механизмов при количестве проводов в ответвлении 4 |  |  |  | 4: ответвление; 5: 350; 6: 1; 7: 350 | [22 empty] | Устройство ответвлений от ВЛ 0,38 кВ к зданиям: с помощью механизмов при количестве проводов в ответвлении 4
|  | Объем=1*(50+300) | [35 empty] | Объем=1*(50+300)
| Приказ от 07.07.2022 № 557/пр прил.8 табл.1 п.4 | Производство работ осуществляется в охранной зоне действующей воздушной линии электропередачи, вблизи объектов, находящихся под напряжением, внутри объектов капитального строительства, внутренняя проводка в которых не обесточена, если это приведет к ограничению действий рабочих в соответствии с требованиями техники безопасности ОЗП=1,2; ЭМ=1,2 к расх.; ЗПМ=1,2; ТЗ=1,2; ТЗМ=1,2 | [36 empty] | Производство работ осуществляется в охранной зоне действующей воздушной линии электропередачи, вблизи объектов, находящихся под напряжением, внутри объектов капитального строительства, внутренняя проводка в которых не обесточена, если это приведет к ограничению действий рабочих в соответствии с требованиями техники безопасности ОЗП=1,2; ЭМ=1,2 к расх.; ЗПМ=1,2; ТЗ=1,2; ТЗМ=1,2
| Приказ от 07.07.2022 № 557/пр прил.8 табл.1 п.5 | Производство работ осуществляется в стесненных условиях населенных пунктов ОЗП=1,15; ЭМ=1,15 к расх.; ЗПМ=1,15; ТЗ=1,15; ТЗМ=1,15 | [36 empty] | Производство работ осуществляется в стесненных условиях населенных пунктов ОЗП=1,15; ЭМ=1,15 к расх.; ЗПМ=1,15; ТЗ=1,15; ТЗМ=1,15
| 1-100-35 | Средний разряд работы 3,5 |  |  |  | чел.-ч | 2.63 | 1,38 (1,2*1,15) | 1270.29 |  |  | 357.34 |  | 453925.43 | [25 empty] | Средний разряд работы 3,5
| 91.06.06-011 | Автогидроподъемники, высота подъема 12 м |  |  |  | маш.-ч | 0.12 | 1,38 (1,2*1,15) | 57.96 | 346.73 | 1.47 | 509.69 |  | 29541.63 | [25 empty] | Автогидроподъемники, высота подъема 12 м
| 4-100-040 | ОТм(Зтм) Средний разряд машинистов 4 |  |  |  | чел.-ч | 0.12 | 1,38 (1,2*1,15) | 57.96 |  |  | 378.52 |  | 21939.02 | [26 empty] | ОТм(Зтм) Средний разряд машинистов 4
| 91.14.02-001 | Автомобили бортовые, грузоподъемность до 5 т |  |  |  | маш.-ч | 0.15 | 1,38 (1,2*1,15) | 72.45 |  |  | 650.58 |  | 47134.52 | [25 empty] | Автомобили бортовые, грузоподъемность до 5 т
| 4-100-040 | ОТм(Зтм) Средний разряд машинистов 4 |  |  |  | чел.-ч | 0.15 | 1,38 (1,2*1,15) | 72.45 |  |  | 378.52 |  | 27423.77 | [26 empty] | ОТм(Зтм) Средний разряд машинистов 4
| 01.3.01.06-0038 | Смазка защитная электросетевая |  |  |  | кг | 0.5 |  | 175 | 185.43 | 1.45 | 268.87 |  | 47052.25 | [25 empty] | Смазка защитная электросетевая
|  | Итого прямые затраты |  |  |  | 12: 627016.62 | [27 empty] | Итого прямые затраты
|  | ФОТ |  |  |  | 12: 503288.22 | [29 empty] | ФОТ
| Пр/812-027.0-1 | НР Линии электропередачи |  |  |  | 4: %; 5: 103; 7: 103; 12: 518386.87 | [29 empty] | НР Линии электропередачи
| Пр/774-027.0 | СП Линии электропередачи |  |  |  | 4: %; 5: 60; 7: 60; 12: 301972.93 | [29 empty] | СП Линии электропередачи
|  | Всего по позиции |  |  |  | 10: 4135.36; 12: 1447376.42 | [30 empty] | Всего по позиции
37 | ГЭСН33-04-013-13 | Установка и подключение щита учета на опоре при устройстве ответвлений от ВЛИ-0,38 кВ к зданиям при количестве проводов в ответвлении 4: с использованием автогидроподъемника |  |  |  | 4: шт; 5: 50; 6: 1; 7: 50 | [22 empty] | Установка и подключение щита учета на опоре при устройстве ответвлений от ВЛИ-0,38 кВ к зданиям при количестве проводов в ответвлении 4: с использованием автогидроподъемника
|  | Объем=1*50 | [35 empty] | Объем=1*50
| Приказ от 07.07.2022 № 557/пр прил.8 табл.1 п.4 | Производство работ осуществляется в охранной зоне действующей воздушной линии электропередачи, вблизи объектов, находящихся под напряжением, внутри объектов капитального строительства, внутренняя проводка в которых не обесточена, если это приведет к ограничению действий рабочих в соответствии с требованиями техники безопасности ОЗП=1,2; ЭМ=1,2 к расх.; ЗПМ=1,2; ТЗ=1,2; ТЗМ=1,2 | [36 empty] | Производство работ осуществляется в охранной зоне действующей воздушной линии электропередачи, вблизи объектов, находящихся под напряжением, внутри объектов капитального строительства, внутренняя проводка в которых не обесточена, если это приведет к ограничению действий рабочих в соответствии с требованиями техники безопасности ОЗП=1,2; ЭМ=1,2 к расх.; ЗПМ=1,2; ТЗ=1,2; ТЗМ=1,2
| Приказ от 07.07.2022 № 557/пр прил.8 табл.1 п.5 | Производство работ осуществляется в стесненных условиях населенных пунктов ОЗП=1,15; ЭМ=1,15 к расх.; ЗПМ=1,15; ТЗ=1,15; ТЗМ=1,15 | [36 empty] | Производство работ осуществляется в стесненных условиях населенных пунктов ОЗП=1,15; ЭМ=1,15 к расх.; ЗПМ=1,15; ТЗ=1,15; ТЗМ=1,15
| 2-100-01 | Рабочий 1 разряда |  |  |  | чел.-ч | 0.01 | 1,38 (1,2*1,15) | 0.69 |  |  | 282.48 |  | 194.91 | [25 empty] | Рабочий 1 разряда
| 2-100-03 | Рабочий 3 разряда |  |  |  | чел.-ч | 1.5 | 1,38 (1,2*1,15) | 103.5 |  |  | 336.15 |  | 34791.53 | [25 empty] | Рабочий 3 разряда
| 2-100-04 | Рабочий 4 разряда |  |  |  | чел.-ч | 1.47 | 1,38 (1,2*1,15) | 101.43 |  |  | 378.52 |  | 38393.28 | [25 empty] | Рабочий 4 разряда
| 91.06.06-011 | Автогидроподъемники, высота подъема 12 м |  |  |  | маш.-ч | 0.32 | 1,38 (1,2*1,15) | 22.08 | 346.73 | 1.47 | 509.69 |  | 11253.96 | [25 empty] | Автогидроподъемники, высота подъема 12 м
| 4-100-040 | ОТм(Зтм) Средний разряд машинистов 4 |  |  |  | чел.-ч | 0.32 | 1,38 (1,2*1,15) | 22.08 |  |  | 378.52 |  | 8357.72 | [26 empty] | ОТм(Зтм) Средний разряд машинистов 4
| 91.14.02-001 | Автомобили бортовые, грузоподъемность до 5 т |  |  |  | маш.-ч | 0.01 | 1,38 (1,2*1,15) | 0.69 |  |  | 650.58 |  | 448.9 | [25 empty] | Автомобили бортовые, грузоподъемность до 5 т
| 4-100-040 | ОТм(Зтм) Средний разряд машинистов 4 |  |  |  | чел.-ч | 0.01 | 1,38 (1,2*1,15) | 0.69 |  |  | 378.52 |  | 261.18 | [26 empty] | ОТм(Зтм) Средний разряд машинистов 4
|  | Итого прямые затраты |  |  |  | 12: 93701.48 | [27 empty] | Итого прямые затраты
|  | ФОТ |  |  |  | 12: 81998.62 | [29 empty] | ФОТ
| Пр/812-027.0-1 | НР Линии электропередачи |  |  |  | 4: %; 5: 103; 7: 103; 12: 84458.58 | [29 empty] | НР Линии электропередачи
| Пр/774-027.0 | СП Линии электропередачи |  |  |  | 4: %; 5: 60; 7: 60; 12: 49199.17 | [29 empty] | СП Линии электропередачи
|  | Всего по позиции |  |  |  | 10: 4547.18; 12: 227359.23 | [30 empty] | Всего по позиции
38 | ГЭСН33-04-013-13 | Установка и подключение щита учета на опоре при устройстве ответвлений от ВЛИ-0,38 кВ к зданиям при количестве проводов в ответвлении 4: с использованием автогидроподъемника |  |  |  | 4: шт; 5: 300; 6: 1; 7: 300 | [22 empty] | Установка и подключение щита учета на опоре при устройстве ответвлений от ВЛИ-0,38 кВ к зданиям при количестве проводов в ответвлении 4: с использованием автогидроподъемника
|  | Объем=1*300 | [35 empty] | Объем=1*300
| Приказ от 07.07.2022 № 557/пр прил.8 табл.1 п.4 | Производство работ осуществляется в охранной зоне действующей воздушной линии электропередачи, вблизи объектов, находящихся под напряжением, внутри объектов капитального строительства, внутренняя проводка в которых не обесточена, если это приведет к ограничению действий рабочих в соответствии с требованиями техники безопасности ОЗП=1,2; ЭМ=1,2 к расх.; ЗПМ=1,2; ТЗ=1,2; ТЗМ=1,2 | [36 empty] | Производство работ осуществляется в охранной зоне действующей воздушной линии электропередачи, вблизи объектов, находящихся под напряжением, внутри объектов капитального строительства, внутренняя проводка в которых не обесточена, если это приведет к ограничению действий рабочих в соответствии с требованиями техники безопасности ОЗП=1,2; ЭМ=1,2 к расх.; ЗПМ=1,2; ТЗ=1,2; ТЗМ=1,2
| Приказ от 07.07.2022 № 557/пр прил.8 табл.1 п.5 | Производство работ осуществляется в стесненных условиях населенных пунктов ОЗП=1,15; ЭМ=1,15 к расх.; ЗПМ=1,15; ТЗ=1,15; ТЗМ=1,15 | [36 empty] | Производство работ осуществляется в стесненных условиях населенных пунктов ОЗП=1,15; ЭМ=1,15 к расх.; ЗПМ=1,15; ТЗ=1,15; ТЗМ=1,15
| 2-100-01 | Рабочий 1 разряда |  |  |  | чел.-ч | 0.01 | 1,38 (1,2*1,15) | 4.14 |  |  | 282.48 |  | 1169.47 | [25 empty] | Рабочий 1 разряда
| 2-100-03 | Рабочий 3 разряда |  |  |  | чел.-ч | 1.5 | 1,38 (1,2*1,15) | 621 |  |  | 336.15 |  | 208749.15 | [25 empty] | Рабочий 3 разряда
| 2-100-04 | Рабочий 4 разряда |  |  |  | чел.-ч | 1.47 | 1,38 (1,2*1,15) | 608.58 |  |  | 378.52 |  | 230359.7 | [25 empty] | Рабочий 4 разряда
| 91.06.06-011 | Автогидроподъемники, высота подъема 12 м |  |  |  | маш.-ч | 0.32 | 1,38 (1,2*1,15) | 132.48 | 346.73 | 1.47 | 509.69 |  | 67523.73 | [25 empty] | Автогидроподъемники, высота подъема 12 м
| 4-100-040 | ОТм(Зтм) Средний разряд машинистов 4 |  |  |  | чел.-ч | 0.32 | 1,38 (1,2*1,15) | 132.48 |  |  | 378.52 |  | 50146.33 | [26 empty] | ОТм(Зтм) Средний разряд машинистов 4
| 91.14.02-001 | Автомобили бортовые, грузоподъемность до 5 т |  |  |  | маш.-ч | 0.01 | 1,38 (1,2*1,15) | 4.14 |  |  | 650.58 |  | 2693.4 | [25 empty] | Автомобили бортовые, грузоподъемность до 5 т
| 4-100-040 | ОТм(Зтм) Средний разряд машинистов 4 |  |  |  | чел.-ч | 0.01 | 1,38 (1,2*1,15) | 4.14 |  |  | 378.52 |  | 1567.07 | [26 empty] | ОТм(Зтм) Средний разряд машинистов 4
|  | Итого прямые затраты |  |  |  | 12: 562208.85 | [27 empty] | Итого прямые затраты
|  | ФОТ |  |  |  | 12: 491991.72 | [29 empty] | ФОТ
| Пр/812-027.0-1 | НР Линии электропередачи |  |  |  | 4: %; 5: 103; 7: 103; 12: 506751.47 | [29 empty] | НР Линии электропередачи
| Пр/774-027.0 | СП Линии электропередачи |  |  |  | 4: %; 5: 60; 7: 60; 12: 295195.03 | [29 empty] | СП Линии электропередачи
|  | Всего по позиции |  |  |  | 10: 4547.18; 12: 1364155.35 | [30 empty] | Всего по позиции
39 О | ТЦ_62.5.01.04_10_100101824832_18.02.2026_01 КА п.4.1 | Счетчик ФОБОС 3 230В 5(100)А IQOLSM(1)-С (в комплекте с выносным дисплеем) |  |  |  | шт | 50 | 1 | 50 |  |  | 24826.07 |  | 1241303.5 | [22 empty] | Счетчик ФОБОС 3 230В 5(100)А IQOLSM(1)-С (в комплекте с выносным дисплеем)
|  | Всего по позиции |  |  |  | 12: 1241303.5 | [30 empty] | Всего по позиции
40 О | ТЦ_62.5.01.04_33_3329037962_06.02.2026_01 КА п.2.1 | Счетчик трехфазный CE308 C36.746.OR1.QYDUVFZ BLR01 SPDS |  |  |  | шт | 300 | 1 | 300 |  |  | 23727.73 |  | 7118319 | [22 empty] | Счетчик трехфазный CE308 C36.746.OR1.QYDUVFZ BLR01 SPDS
|  | Всего по позиции |  |  |  | 12: 7118319 | [30 empty] | Всего по позиции
41 | ТЦ_20.1.02.00_33_3329037962_18.03.2026_01 КА п.1.1 | Зажим ЗОИ 16-95/2,5-35 |  |  |  | шт | 1400 | 1 | 1400 |  |  | 315.83 |  | 442162 | [22 empty] | Зажим ЗОИ 16-95/2,5-35
|  | Объем=(50+300)*4 | [35 empty] | Объем=(50+300)*4
|  | Всего по позиции |  |  |  | 12: 442162 | [30 empty] | Всего по позиции
42 | ТЦ_20.1.02.00_33_3329037962_18.03.2026_01 КА п.2.1 | Кронштейн анкерный САВ 25 |  |  |  | шт | 350 | 1 | 350 |  |  | 28.26 |  | 9891 | [22 empty] | Кронштейн анкерный САВ 25
|  | Объем=(50+300)*1 | [35 empty] | Объем=(50+300)*1
|  | Всего по позиции |  |  |  | 12: 9891 | [30 empty] | Всего по позиции
43 | ТЦ_20.1.02.00_33_3329037962_18.03.2026_01 КА п.3.1 | Хомут для СИП ХС-260 |  |  |  | шт | 1750 | 1 | 1750 |  |  | 13.16 |  | 23030 | [22 empty] | Хомут для СИП ХС-260
|  | Объем=(50+300)*5 | [35 empty] | Объем=(50+300)*5
|  | Всего по позиции |  |  |  | 12: 23030 | [30 empty] | Всего по позиции
44 | ФСБЦ-21.2.01.01-0065 4 квартал 2023 г. | Провод самонесущий изолированный СИП-4 4х16-0,6/1 |  |  |  | 1000 м | 6.3 | 1 | 6.3 | 60345.15 | 1.32 | 79655.6 |  | 501830.28 | [22 empty] | Провод самонесущий изолированный СИП-4 4х16-0,6/1
|  | Объем=((50+300)*(15+3)) / 1000 | [35 empty] | Объем=((50+300)*(15+3)) / 1000
|  | Всего по позиции |  |  |  | 12: 501830.28 | [30 empty] | Всего по позиции
45 | ФСБЦ-20.1.02.18-1002 | Ленты бандажные для устройства вертикальной разметки на опорах контактной сети, из нержавеющей стали 08Х18Н10, толщина 0,76 мм, ширина 19 мм |  |  |  | 10 м | 70 | 1 | 70 | 911.44 | 1.38 | 1257.79 |  | 88045.3 | [22 empty] | Ленты бандажные для устройства вертикальной разметки на опорах контактной сети, из нержавеющей стали 08Х18Н10, толщина 0,76 мм, ширина 19 мм
|  | Объем=((50+300)*2) / 10 | [35 empty] | Объем=((50+300)*2) / 10
|  | Всего по позиции |  |  |  | 12: 88045.3 | [30 empty] | Всего по позиции
46 | ФСБЦ-25.2.02.11-0051 | Скрепы для фиксации на промежуточных опорах, размер 20 мм |  |  |  | 100 шт | 7 | 1 | 7 | 1926.82 | 1.2 | 2312.18 |  | 16185.26 | [22 empty] | Скрепы для фиксации на промежуточных опорах, размер 20 мм
|  | Объем=((50+300)*2) / 100 | [35 empty] | Объем=((50+300)*2) / 100
|  | Всего по позиции |  |  |  | 12: 16185.26 | [30 empty] | Всего по позиции
47 | ФСБЦ-20.1.01.01-0027 | Зажимы анкерные для самонесущих изолированных проводов, диапазон сечений 4х(16-35) мм2 (РА 25х100,PA 25 S) |  |  |  | 100 шт | 7 | 1 | 7 | 25825.89 | 1.14 | 29441.51 |  | 206090.57 | [22 empty] | Зажимы анкерные для самонесущих изолированных проводов, диапазон сечений 4х(16-35) мм2 (РА 25х100,PA 25 S)
|  | Объем=((50+300)*2) / 100 | [35 empty] | Объем=((50+300)*2) / 100
|  | Всего по позиции |  |  |  | 12: 206090.57 | [30 empty] | Всего по позиции
48 | ФСБЦ-20.1.01.02-1010 | Зажим прокалывающий Р4 1,5-10/6-95 (ЕР95-13 16-95/1,5-10,ЗОИ 16-70/1,5-10) |  |  |  | шт | 1400 | 1 | 1400 | 177.35 | 1.14 | 202.18 |  | 283052 | [22 empty] | Зажим прокалывающий Р4 1,5-10/6-95 (ЕР95-13 16-95/1,5-10,ЗОИ 16-70/1,5-10)
|  | Объем=(50+300)*4 | [35 empty] | Объем=(50+300)*4
|  | Всего по позиции |  |  |  | 12: 283052 | [30 empty] | Всего по позиции
|  | Всего по разделу 4 Вариант 4: монтаж 3ф прибора ( на опоре) (тип исполнения Slip)с заменой ввода-(50+300)шт. |  |  |  | 12: 13429896.56 | [31 empty] | Всего по разделу 4 Вариант 4: монтаж 3ф прибора ( на опоре) (тип исполнения Slip)с заменой ввода-(50+300)шт.
Раздел 5. Вариант 5:демонтаж 1ф прибора ( на проводе) и монтаж 1ф прибора ( на опоре) (тип исполнения Slip) без замены ввода у физических лиц-(300+250) шт. | [35 empty] | Раздел 5. Вариант 5:демонтаж 1ф прибора ( на проводе) и монтаж 1ф прибора ( на опоре) (тип исполнения Slip) без замены ввода у физических лиц-(300+250) шт.
49 | ГЭСНм08-01-082-01 | Демонтаж:Зажим наборный без кожуха |  |  |  | 4: 100 шт; 5: 22; 6: 1; 7: 22 | [22 empty] | Демонтаж:Зажим наборный без кожуха
|  | Объем=(4*(300+250)) / 100 | [35 empty] | Объем=(4*(300+250)) / 100
|  | Демонтаж оборудования, которое не подлежит дальнейшему использованию (предназначено в лом) без разборки и резки ОЗП=0,3; ЭМ=0,3 к расх.; ЗПМ=0,3; МАТ=0 к расх.; ТЗ=0,3; ТЗМ=0,3 | [36 empty] | Демонтаж оборудования, которое не подлежит дальнейшему использованию (предназначено в лом) без разборки и резки ОЗП=0,3; ЭМ=0,3 к расх.; ЗПМ=0,3; МАТ=0 к расх.; ТЗ=0,3; ТЗМ=0,3
| ОП п.1.8.3 | При производстве работ на высоте св. 2 до 8 м ОЗП=1,05; ТЗ=1,05 | [36 empty] | При производстве работ на высоте св. 2 до 8 м ОЗП=1,05; ТЗ=1,05
| Приказ от 07.07.2022 № 557/пр прил.8 табл.1 п.4 | Производство работ осуществляется в охранной зоне действующей воздушной линии электропередачи, вблизи объектов, находящихся под напряжением, внутри объектов капитального строительства, внутренняя проводка в которых не обесточена, если это приведет к ограничению действий рабочих в соответствии с требованиями техники безопасности ОЗП=1,2; ЭМ=1,2 к расх.; ЗПМ=1,2; ТЗ=1,2; ТЗМ=1,2 | [36 empty] | Производство работ осуществляется в охранной зоне действующей воздушной линии электропередачи, вблизи объектов, находящихся под напряжением, внутри объектов капитального строительства, внутренняя проводка в которых не обесточена, если это приведет к ограничению действий рабочих в соответствии с требованиями техники безопасности ОЗП=1,2; ЭМ=1,2 к расх.; ЗПМ=1,2; ТЗ=1,2; ТЗМ=1,2
| Приказ от 07.07.2022 № 557/пр прил.8 табл.1 п.5 | Производство работ осуществляется в стесненных условиях населенных пунктов ОЗП=1,15; ЭМ=1,15 к расх.; ЗПМ=1,15; ТЗ=1,15; ТЗМ=1,15 | [36 empty] | Производство работ осуществляется в стесненных условиях населенных пунктов ОЗП=1,15; ЭМ=1,15 к расх.; ЗПМ=1,15; ТЗ=1,15; ТЗМ=1,15
| 1-100-40 | Средний разряд работы 4,0 |  |  |  | чел.-ч | 41.2 | 0,4347 (0,3*1,05*1,2*1,15) | 394.0121 |  |  | 378.52 |  | 149141.45 | [25 empty] | Средний разряд работы 4,0
| 91.05.05-015 | Краны на автомобильном ходу, грузоподъемность 16 т |  |  |  | маш.-ч | 0.1 | 0,414 (0,3*1,2*1,15) | 0.9108 |  |  | 1644.1 |  | 1497.45 | [25 empty] | Краны на автомобильном ходу, грузоподъемность 16 т
| 4-100-060 | ОТм(Зтм) Средний разряд машинистов 6 |  |  |  | чел.-ч | 0.1 | 0,414 (0,3*1,2*1,15) | 0.9108 |  |  | 508.46 |  | 463.11 | [26 empty] | ОТм(Зтм) Средний разряд машинистов 6
| 91.14.02-001 | Автомобили бортовые, грузоподъемность до 5 т |  |  |  | маш.-ч | 0.1 | 0,414 (0,3*1,2*1,15) | 0.9108 |  |  | 650.58 |  | 592.55 | [25 empty] | Автомобили бортовые, грузоподъемность до 5 т
| 4-100-040 | ОТм(Зтм) Средний разряд машинистов 4 |  |  |  | чел.-ч | 0.1 | 0,414 (0,3*1,2*1,15) | 0.9108 |  |  | 378.52 |  | 344.76 | [26 empty] | ОТм(Зтм) Средний разряд машинистов 4
| 91.17.04-233 | Аппараты сварочные для ручной дуговой сварки, сварочный ток до 350 А |  |  |  | маш.-ч | 0.16 | 0,414 (0,3*1,2*1,15) | 1.4573 |  |  | 39.72 |  | 57.88 | [25 empty] | Аппараты сварочные для ручной дуговой сварки, сварочный ток до 350 А
| 08.3.07.01-0052 | Прокат стальной горячекатаный полосовой, марки стали Ст3сп, Ст3пс, размеры 50х5 мм |  |  |  | т | 0.003 | 0 | 0 | 70310.45 | 0.76 | 53435.94 |  | 0 | [25 empty] | Прокат стальной горячекатаный полосовой, марки стали Ст3сп, Ст3пс, размеры 50х5 мм
| 14.4.02.04-0142 | Краска масляная МА-0115, мумия, сурик железный |  |  |  | кг | 0.8 | 0 | 0 | 79.88 | 1.77 | 141.39 |  | 0 | [25 empty] | Краска масляная МА-0115, мумия, сурик железный
| 20.5.04.03-0002 | Зажимы наборные проходные ЗН24-4П25 |  |  |  | 100 шт | 1.02 | 0 | 0 | 896.51 | 1.14 | 1022.02 |  | 0 | [25 empty] | Зажимы наборные проходные ЗН24-4П25
|  | Итого прямые затраты |  |  |  | 12: 152097.2 | [27 empty] | Итого прямые затраты
49.1 | 421/пр_2020_п.75_пп.а | Вспомогательные ненормируемые материальные ресурсы |  |  |  | 4: %; 5: 2; 7: 2; 11: 0.3; 12: 2058.54 | [28 empty] | Вспомогательные ненормируемые материальные ресурсы
|  | ФОТ |  |  |  | 12: 149949.32 | [29 empty] | ФОТ
| Пр/812-049.3-1 | НР Электротехнические установки на других объектах |  |  |  | 4: %; 5: 97; 7: 97; 12: 145450.84 | [29 empty] | НР Электротехнические установки на других объектах
| Пр/774-049.3 | СП Электротехнические установки на других объектах |  |  |  | 4: %; 5: 51; 7: 51; 12: 76474.15 | [29 empty] | СП Электротехнические установки на других объектах
|  | Всего по позиции |  |  |  | 10: 17094.58; 12: 376080.73 | [30 empty] | Всего по позиции
50 | ГЭСНм08-02-367-02 | Демонтаж:Провод по установленным планкам с изоляторами на растяжках, сечение: до 25 мм2 |  |  |  | 4: км; 5: 1.1; 6: 1; 7: 1.1 | [22 empty] | Демонтаж:Провод по установленным планкам с изоляторами на растяжках, сечение: до 25 мм2
|  | Объем=0,002*(300+250) | [35 empty] | Объем=0,002*(300+250)
|  | Демонтаж оборудования, которое не подлежит дальнейшему использованию (предназначено в лом) без разборки и резки ОЗП=0,3; ЭМ=0,3 к расх.; ЗПМ=0,3; МАТ=0 к расх.; ТЗ=0,3; ТЗМ=0,3 | [36 empty] | Демонтаж оборудования, которое не подлежит дальнейшему использованию (предназначено в лом) без разборки и резки ОЗП=0,3; ЭМ=0,3 к расх.; ЗПМ=0,3; МАТ=0 к расх.; ТЗ=0,3; ТЗМ=0,3
| Приказ от 07.07.2022 № 557/пр прил.8 табл.1 п.4 | Производство работ осуществляется в охранной зоне действующей воздушной линии электропередачи, вблизи объектов, находящихся под напряжением, внутри объектов капитального строительства, внутренняя проводка в которых не обесточена, если это приведет к ограничению действий рабочих в соответствии с требованиями техники безопасности ОЗП=1,2; ЭМ=1,2 к расх.; ЗПМ=1,2; ТЗ=1,2; ТЗМ=1,2 | [36 empty] | Производство работ осуществляется в охранной зоне действующей воздушной линии электропередачи, вблизи объектов, находящихся под напряжением, внутри объектов капитального строительства, внутренняя проводка в которых не обесточена, если это приведет к ограничению действий рабочих в соответствии с требованиями техники безопасности ОЗП=1,2; ЭМ=1,2 к расх.; ЗПМ=1,2; ТЗ=1,2; ТЗМ=1,2
| Приказ от 07.07.2022 № 557/пр прил.8 табл.1 п.5 | Производство работ осуществляется в стесненных условиях населенных пунктов ОЗП=1,15; ЭМ=1,15 к расх.; ЗПМ=1,15; ТЗ=1,15; ТЗМ=1,15 | [36 empty] | Производство работ осуществляется в стесненных условиях населенных пунктов ОЗП=1,15; ЭМ=1,15 к расх.; ЗПМ=1,15; ТЗ=1,15; ТЗМ=1,15
| 1-100-44 | Средний разряд работы 4,4 |  |  |  | чел.-ч | 19.12 | 0,414 (0,3*1,2*1,15) | 8.7072 |  |  | 401.12 |  | 3492.65 | [25 empty] | Средний разряд работы 4,4
| 91.05.05-015 | Краны на автомобильном ходу, грузоподъемность 16 т |  |  |  | маш.-ч | 0.06 | 0,414 (0,3*1,2*1,15) | 0.027324 |  |  | 1644.1 |  | 44.92 | [25 empty] | Краны на автомобильном ходу, грузоподъемность 16 т
| 4-100-060 | ОТм(Зтм) Средний разряд машинистов 6 |  |  |  | чел.-ч | 0.06 | 0,414 (0,3*1,2*1,15) | 0.027324 |  |  | 508.46 |  | 13.89 | [26 empty] | ОТм(Зтм) Средний разряд машинистов 6
| 91.06.09-001 | Подъемники телескопические самоходные, рабочая высота 26 м, грузоподъемность 250 кг |  |  |  | маш.-ч | 9.52 | 0,414 (0,3*1,2*1,15) | 4.3354 | 1472.34 | 1.47 | 2164.34 |  | 9383.3 | [25 empty] | Подъемники телескопические самоходные, рабочая высота 26 м, грузоподъемность 250 кг
| 4-100-060 | ОТм(Зтм) Средний разряд машинистов 6 |  |  |  | чел.-ч | 9.52 | 0,414 (0,3*1,2*1,15) | 4.3354 |  |  | 508.46 |  | 2204.38 | [26 empty] | ОТм(Зтм) Средний разряд машинистов 6
| 91.14.02-001 | Автомобили бортовые, грузоподъемность до 5 т |  |  |  | маш.-ч | 0.06 | 0,414 (0,3*1,2*1,15) | 0.027324 |  |  | 650.58 |  | 17.78 | [25 empty] | Автомобили бортовые, грузоподъемность до 5 т
| 4-100-040 | ОТм(Зтм) Средний разряд машинистов 4 |  |  |  | чел.-ч | 0.06 | 0,414 (0,3*1,2*1,15) | 0.027324 |  |  | 378.52 |  | 10.34 | [26 empty] | ОТм(Зтм) Средний разряд машинистов 4
| 01.7.15.03-0042 | Болты с гайками и шайбами строительные |  |  |  | кг | 1.3 | 0 | 0 | 174.93 | 1.15 | 201.17 |  | 0 | [25 empty] | Болты с гайками и шайбами строительные
| 10.3.02.03-0012 | Припои оловянно-свинцовые бессурьмянистые, марка ПОС40 |  |  |  | кг | 0.03 | 0 | 0 | 899.56 | 1.61 | 1448.29 |  | 0 | [25 empty] | Припои оловянно-свинцовые бессурьмянистые, марка ПОС40
| 20.2.01.05-0006 | Гильзы кабельные медные 25 мм |  |  |  | 100 шт | 0.03 | 0 | 0 | 2305.89 | 1.23 | 2836.24 |  | 0 | [25 empty] | Гильзы кабельные медные 25 мм
|  | Итого прямые затраты |  |  |  | 12: 15167.26 | [27 empty] | Итого прямые затраты
50.1 | 421/пр_2020_п.75_пп.а | Вспомогательные ненормируемые материальные ресурсы |  |  |  | 4: %; 5: 2; 7: 2; 11: 0.3; 12: 50.62 | [28 empty] | Вспомогательные ненормируемые материальные ресурсы
|  | ФОТ |  |  |  | 12: 5721.26 | [29 empty] | ФОТ
| Пр/812-049.3-1 | НР Электротехнические установки на других объектах |  |  |  | 4: %; 5: 97; 7: 97; 12: 5549.62 | [29 empty] | НР Электротехнические установки на других объектах
| Пр/774-049.3 | СП Электротехнические установки на других объектах |  |  |  | 4: %; 5: 51; 7: 51; 12: 2917.84 | [29 empty] | СП Электротехнические установки на других объектах
|  | Всего по позиции |  |  |  | 10: 21532.13; 12: 23685.34 | [30 empty] | Всего по позиции
51 | ГЭСНм08-02-366-01 | Демонтаж:Планка с изоляторами на поперечных растяжках, количество штырей: 2 (прим. для прибора учета на проводе) |  |  |  | 4: шт; 5: 550; 6: 1; 7: 550 | [22 empty] | Демонтаж:Планка с изоляторами на поперечных растяжках, количество штырей: 2 (прим. для прибора учета на проводе)
|  | Объем=1*(300+250) | [35 empty] | Объем=1*(300+250)
|  | Демонтаж оборудования, которое не подлежит дальнейшему использованию (предназначено в лом) без разборки и резки ОЗП=0,3; ЭМ=0,3 к расх.; ЗПМ=0,3; МАТ=0 к расх.; ТЗ=0,3; ТЗМ=0,3 | [36 empty] | Демонтаж оборудования, которое не подлежит дальнейшему использованию (предназначено в лом) без разборки и резки ОЗП=0,3; ЭМ=0,3 к расх.; ЗПМ=0,3; МАТ=0 к расх.; ТЗ=0,3; ТЗМ=0,3
| Приказ от 07.07.2022 № 557/пр прил.8 табл.1 п.4 | Производство работ осуществляется в охранной зоне действующей воздушной линии электропередачи, вблизи объектов, находящихся под напряжением, внутри объектов капитального строительства, внутренняя проводка в которых не обесточена, если это приведет к ограничению действий рабочих в соответствии с требованиями техники безопасности ОЗП=1,2; ЭМ=1,2 к расх.; ЗПМ=1,2; ТЗ=1,2; ТЗМ=1,2 | [36 empty] | Производство работ осуществляется в охранной зоне действующей воздушной линии электропередачи, вблизи объектов, находящихся под напряжением, внутри объектов капитального строительства, внутренняя проводка в которых не обесточена, если это приведет к ограничению действий рабочих в соответствии с требованиями техники безопасности ОЗП=1,2; ЭМ=1,2 к расх.; ЗПМ=1,2; ТЗ=1,2; ТЗМ=1,2
| Приказ от 07.07.2022 № 557/пр прил.8 табл.1 п.5 | Производство работ осуществляется в стесненных условиях населенных пунктов ОЗП=1,15; ЭМ=1,15 к расх.; ЗПМ=1,15; ТЗ=1,15; ТЗМ=1,15 | [36 empty] | Производство работ осуществляется в стесненных условиях населенных пунктов ОЗП=1,15; ЭМ=1,15 к расх.; ЗПМ=1,15; ТЗ=1,15; ТЗМ=1,15
| 1-100-41 | Средний разряд работы 4,1 |  |  |  | чел.-ч | 0.89 | 0,414 (0,3*1,2*1,15) | 202.653 |  |  | 384.17 |  | 77853.2 | [25 empty] | Средний разряд работы 4,1
| 91.05.05-015 | Краны на автомобильном ходу, грузоподъемность 16 т |  |  |  | маш.-ч | 0.01 | 0,414 (0,3*1,2*1,15) | 2.277 |  |  | 1644.1 |  | 3743.62 | [25 empty] | Краны на автомобильном ходу, грузоподъемность 16 т
| 4-100-060 | ОТм(Зтм) Средний разряд машинистов 6 |  |  |  | чел.-ч | 0.01 | 0,414 (0,3*1,2*1,15) | 2.277 |  |  | 508.46 |  | 1157.76 | [26 empty] | ОТм(Зтм) Средний разряд машинистов 6
| 91.06.09-001 | Подъемники телескопические самоходные, рабочая высота 26 м, грузоподъемность 250 кг |  |  |  | маш.-ч | 0.4 | 0,414 (0,3*1,2*1,15) | 91.08 | 1472.34 | 1.47 | 2164.34 |  | 197128.09 | [25 empty] | Подъемники телескопические самоходные, рабочая высота 26 м, грузоподъемность 250 кг
| 4-100-060 | ОТм(Зтм) Средний разряд машинистов 6 |  |  |  | чел.-ч | 0.4 | 0,414 (0,3*1,2*1,15) | 91.08 |  |  | 508.46 |  | 46310.54 | [26 empty] | ОТм(Зтм) Средний разряд машинистов 6
| 91.14.02-001 | Автомобили бортовые, грузоподъемность до 5 т |  |  |  | маш.-ч | 0.01 | 0,414 (0,3*1,2*1,15) | 2.277 |  |  | 650.58 |  | 1481.37 | [25 empty] | Автомобили бортовые, грузоподъемность до 5 т
| 4-100-040 | ОТм(Зтм) Средний разряд машинистов 4 |  |  |  | чел.-ч | 0.01 | 0,414 (0,3*1,2*1,15) | 2.277 |  |  | 378.52 |  | 861.89 | [26 empty] | ОТм(Зтм) Средний разряд машинистов 4
|  | Итого прямые затраты |  |  |  | 12: 328536.47 | [27 empty] | Итого прямые затраты
51.1 | 421/пр_2020_п.75_пп.а | Вспомогательные ненормируемые материальные ресурсы |  |  |  | 4: %; 5: 2; 7: 2; 11: 0.3; 12: 1128.31 | [28 empty] | Вспомогательные ненормируемые материальные ресурсы
|  | ФОТ |  |  |  | 12: 126183.39 | [29 empty] | ФОТ
| Пр/812-049.3-1 | НР Электротехнические установки на других объектах |  |  |  | 4: %; 5: 97; 7: 97; 12: 122397.89 | [29 empty] | НР Электротехнические установки на других объектах
| Пр/774-049.3 | СП Электротехнические установки на других объектах |  |  |  | 4: %; 5: 51; 7: 51; 12: 64353.53 | [29 empty] | СП Электротехнические установки на других объектах
|  | Всего по позиции |  |  |  | 10: 938.94; 12: 516416.2 | [30 empty] | Всего по позиции
52 | ГЭСН33-04-013-15 | Установка и подключение однофазного щита учета на опоре ВЛИ-0,38 кВ при подвеске СИП-2: с использованием автогидроподъемника |  |  |  | 4: шт; 5: 300; 6: 1; 7: 300 | [22 empty] | Установка и подключение однофазного щита учета на опоре ВЛИ-0,38 кВ при подвеске СИП-2: с использованием автогидроподъемника
|  | Объем=1*300 | [35 empty] | Объем=1*300
| Приказ от 07.07.2022 № 557/пр прил.8 табл.1 п.4 | Производство работ осуществляется в охранной зоне действующей воздушной линии электропередачи, вблизи объектов, находящихся под напряжением, внутри объектов капитального строительства, внутренняя проводка в которых не обесточена, если это приведет к ограничению действий рабочих в соответствии с требованиями техники безопасности ОЗП=1,2; ЭМ=1,2 к расх.; ЗПМ=1,2; ТЗ=1,2; ТЗМ=1,2 | [36 empty] | Производство работ осуществляется в охранной зоне действующей воздушной линии электропередачи, вблизи объектов, находящихся под напряжением, внутри объектов капитального строительства, внутренняя проводка в которых не обесточена, если это приведет к ограничению действий рабочих в соответствии с требованиями техники безопасности ОЗП=1,2; ЭМ=1,2 к расх.; ЗПМ=1,2; ТЗ=1,2; ТЗМ=1,2
| Приказ от 07.07.2022 № 557/пр прил.8 табл.1 п.5 | Производство работ осуществляется в стесненных условиях населенных пунктов ОЗП=1,15; ЭМ=1,15 к расх.; ЗПМ=1,15; ТЗ=1,15; ТЗМ=1,15 | [36 empty] | Производство работ осуществляется в стесненных условиях населенных пунктов ОЗП=1,15; ЭМ=1,15 к расх.; ЗПМ=1,15; ТЗ=1,15; ТЗМ=1,15
| 2-100-01 | Рабочий 1 разряда |  |  |  | чел.-ч | 0.01 | 1,38 (1,2*1,15) | 4.14 |  |  | 282.48 |  | 1169.47 | [25 empty] | Рабочий 1 разряда
| 2-100-03 | Рабочий 3 разряда |  |  |  | чел.-ч | 0.71 | 1,38 (1,2*1,15) | 293.94 |  |  | 336.15 |  | 98807.93 | [25 empty] | Рабочий 3 разряда
| 2-100-04 | Рабочий 4 разряда |  |  |  | чел.-ч | 0.69 | 1,38 (1,2*1,15) | 285.66 |  |  | 378.52 |  | 108128.02 | [25 empty] | Рабочий 4 разряда
| 91.06.06-011 | Автогидроподъемники, высота подъема 12 м |  |  |  | маш.-ч | 0.28 | 1,38 (1,2*1,15) | 115.92 | 346.73 | 1.47 | 509.69 |  | 59083.26 | [25 empty] | Автогидроподъемники, высота подъема 12 м
| 4-100-040 | ОТм(Зтм) Средний разряд машинистов 4 |  |  |  | чел.-ч | 0.28 | 1,38 (1,2*1,15) | 115.92 |  |  | 378.52 |  | 43878.04 | [26 empty] | ОТм(Зтм) Средний разряд машинистов 4
| 91.14.02-001 | Автомобили бортовые, грузоподъемность до 5 т |  |  |  | маш.-ч | 0.01 | 1,38 (1,2*1,15) | 4.14 |  |  | 650.58 |  | 2693.4 | [25 empty] | Автомобили бортовые, грузоподъемность до 5 т
| 4-100-040 | ОТм(Зтм) Средний разряд машинистов 4 |  |  |  | чел.-ч | 0.01 | 1,38 (1,2*1,15) | 4.14 |  |  | 378.52 |  | 1567.07 | [26 empty] | ОТм(Зтм) Средний разряд машинистов 4
|  | Итого прямые затраты |  |  |  | 12: 315327.19 | [27 empty] | Итого прямые затраты
|  | ФОТ |  |  |  | 12: 253550.53 | [29 empty] | ФОТ
| Пр/812-027.0-1 | НР Линии электропередачи |  |  |  | 4: %; 5: 103; 7: 103; 12: 261157.05 | [29 empty] | НР Линии электропередачи
| Пр/774-027.0 | СП Линии электропередачи |  |  |  | 4: %; 5: 60; 7: 60; 12: 152130.32 | [29 empty] | СП Линии электропередачи
|  | Всего по позиции |  |  |  | 10: 2428.72; 12: 728614.56 | [30 empty] | Всего по позиции
53 | ГЭСН33-04-013-15 | Установка и подключение однофазного щита учета на опоре ВЛИ-0,38 кВ при подвеске СИП-2: с использованием автогидроподъемника |  |  |  | 4: шт; 5: 250; 6: 1; 7: 250 | [22 empty] | Установка и подключение однофазного щита учета на опоре ВЛИ-0,38 кВ при подвеске СИП-2: с использованием автогидроподъемника
|  | Объем=1*250 | [35 empty] | Объем=1*250
| Приказ от 07.07.2022 № 557/пр прил.8 табл.1 п.4 | Производство работ осуществляется в охранной зоне действующей воздушной линии электропередачи, вблизи объектов, находящихся под напряжением, внутри объектов капитального строительства, внутренняя проводка в которых не обесточена, если это приведет к ограничению действий рабочих в соответствии с требованиями техники безопасности ОЗП=1,2; ЭМ=1,2 к расх.; ЗПМ=1,2; ТЗ=1,2; ТЗМ=1,2 | [36 empty] | Производство работ осуществляется в охранной зоне действующей воздушной линии электропередачи, вблизи объектов, находящихся под напряжением, внутри объектов капитального строительства, внутренняя проводка в которых не обесточена, если это приведет к ограничению действий рабочих в соответствии с требованиями техники безопасности ОЗП=1,2; ЭМ=1,2 к расх.; ЗПМ=1,2; ТЗ=1,2; ТЗМ=1,2
| Приказ от 07.07.2022 № 557/пр прил.8 табл.1 п.5 | Производство работ осуществляется в стесненных условиях населенных пунктов ОЗП=1,15; ЭМ=1,15 к расх.; ЗПМ=1,15; ТЗ=1,15; ТЗМ=1,15 | [36 empty] | Производство работ осуществляется в стесненных условиях населенных пунктов ОЗП=1,15; ЭМ=1,15 к расх.; ЗПМ=1,15; ТЗ=1,15; ТЗМ=1,15
| 2-100-01 | Рабочий 1 разряда |  |  |  | чел.-ч | 0.01 | 1,38 (1,2*1,15) | 3.45 |  |  | 282.48 |  | 974.56 | [25 empty] | Рабочий 1 разряда
| 2-100-03 | Рабочий 3 разряда |  |  |  | чел.-ч | 0.71 | 1,38 (1,2*1,15) | 244.95 |  |  | 336.15 |  | 82339.94 | [25 empty] | Рабочий 3 разряда
| 2-100-04 | Рабочий 4 разряда |  |  |  | чел.-ч | 0.69 | 1,38 (1,2*1,15) | 238.05 |  |  | 378.52 |  | 90106.69 | [25 empty] | Рабочий 4 разряда
| 91.06.06-011 | Автогидроподъемники, высота подъема 12 м |  |  |  | маш.-ч | 0.28 | 1,38 (1,2*1,15) | 96.6 | 346.73 | 1.47 | 509.69 |  | 49236.05 | [25 empty] | Автогидроподъемники, высота подъема 12 м
| 4-100-040 | ОТм(Зтм) Средний разряд машинистов 4 |  |  |  | чел.-ч | 0.28 | 1,38 (1,2*1,15) | 96.6 |  |  | 378.52 |  | 36565.03 | [26 empty] | ОТм(Зтм) Средний разряд машинистов 4
| 91.14.02-001 | Автомобили бортовые, грузоподъемность до 5 т |  |  |  | маш.-ч | 0.01 | 1,38 (1,2*1,15) | 3.45 |  |  | 650.58 |  | 2244.5 | [25 empty] | Автомобили бортовые, грузоподъемность до 5 т
| 4-100-040 | ОТм(Зтм) Средний разряд машинистов 4 |  |  |  | чел.-ч | 0.01 | 1,38 (1,2*1,15) | 3.45 |  |  | 378.52 |  | 1305.89 | [26 empty] | ОТм(Зтм) Средний разряд машинистов 4
|  | Итого прямые затраты |  |  |  | 12: 262772.66 | [27 empty] | Итого прямые затраты
|  | ФОТ |  |  |  | 12: 211292.11 | [29 empty] | ФОТ
| Пр/812-027.0-1 | НР Линии электропередачи |  |  |  | 4: %; 5: 103; 7: 103; 12: 217630.87 | [29 empty] | НР Линии электропередачи
| Пр/774-027.0 | СП Линии электропередачи |  |  |  | 4: %; 5: 60; 7: 60; 12: 126775.27 | [29 empty] | СП Линии электропередачи
|  | Всего по позиции |  |  |  | 10: 2428.72; 12: 607178.8 | [30 empty] | Всего по позиции
54 О | ТЦ_62.5.01.04_33_3329037962_06.02.2026_01 КА п.1.1 | Счетчик однофазный CE208 C4.846.2.OR1.QYUDVFZ BLR01 SPDS |  |  |  | шт | 300 | 1 | 300 |  |  | 16269.98 |  | 4880994 | [22 empty] | Счетчик однофазный CE208 C4.846.2.OR1.QYUDVFZ BLR01 SPDS
|  | Всего по позиции |  |  |  | 12: 4880994 | [30 empty] | Всего по позиции
55 О | ТЦ_62.5.01.04_10_100101824832_18.02.2026_01 КА п.1.1 | Счетчик ФОБОС 1 230В 5(100)А IQOLSM(1)-C (в комплекте с выносным дисплеем) |  |  |  | шт | 250 | 1 | 250 |  |  | 17645.3 |  | 4411325 | [22 empty] | Счетчик ФОБОС 1 230В 5(100)А IQOLSM(1)-C (в комплекте с выносным дисплеем)
|  | Всего по позиции |  |  |  | 12: 4411325 | [30 empty] | Всего по позиции
56 | ТЦ_20.1.02.00_33_3329037962_18.03.2026_01 КА п.1.1 | Зажим ЗОИ 16-95/2,5-35 |  |  |  | шт | 2200 | 1 | 2200 |  |  | 315.83 |  | 694826 | [22 empty] | Зажим ЗОИ 16-95/2,5-35
|  | Объем=(300+250)*4 | [35 empty] | Объем=(300+250)*4
|  | Всего по позиции |  |  |  | 12: 694826 | [30 empty] | Всего по позиции
57 | ТЦ_20.1.02.00_33_3329037962_18.03.2026_01 КА п.3.1 | Хомут для СИП ХС-260 |  |  |  | шт | 2750 | 1 | 2750 |  |  | 13.16 |  | 36190 | [22 empty] | Хомут для СИП ХС-260
|  | Объем=(300+250)*5 | [35 empty] | Объем=(300+250)*5
|  | Всего по позиции |  |  |  | 12: 36190 | [30 empty] | Всего по позиции
58 | ФСБЦ-21.2.01.01-0062 4 квартал 2023 г. | Провод самонесущий изолированный СИП-4 2х16-0,6/1 |  |  |  | 1000 м | 1.65 | 1 | 1.65 | 31139.61 | 1.32 | 41104.29 |  | 67822.08 | [22 empty] | Провод самонесущий изолированный СИП-4 2х16-0,6/1
|  | Объем=((300+250)*3) / 1000 | [35 empty] | Объем=((300+250)*3) / 1000
|  | Всего по позиции |  |  |  | 12: 67822.08 | [30 empty] | Всего по позиции
59 | ФСБЦ-20.1.02.18-1002 | Ленты бандажные для устройства вертикальной разметки на опорах контактной сети, из нержавеющей стали 08Х18Н10, толщина 0,76 мм, ширина 19 мм |  |  |  | 10 м | 110 | 1 | 110 | 911.44 | 1.38 | 1257.79 |  | 138356.9 | [22 empty] | Ленты бандажные для устройства вертикальной разметки на опорах контактной сети, из нержавеющей стали 08Х18Н10, толщина 0,76 мм, ширина 19 мм
|  | Объем=((300+250)*2) / 10 | [35 empty] | Объем=((300+250)*2) / 10
|  | Всего по позиции |  |  |  | 12: 138356.9 | [30 empty] | Всего по позиции
60 | ФСБЦ-25.2.02.11-0051 | Скрепы для фиксации на промежуточных опорах, размер 20 мм |  |  |  | 100 шт | 11 | 1 | 11 | 1926.82 | 1.2 | 2312.18 |  | 25433.98 | [22 empty] | Скрепы для фиксации на промежуточных опорах, размер 20 мм
|  | Объем=((300+250)*2) / 100 | [35 empty] | Объем=((300+250)*2) / 100
|  | Всего по позиции |  |  |  | 12: 25433.98 | [30 empty] | Всего по позиции
|  | Всего по разделу 5 Вариант 5:демонтаж 1ф прибора ( на проводе) и монтаж 1ф прибора ( на опоре) (тип исполнения Slip) без замены ввода у физических лиц-(300+250) шт. |  |  |  | 12: 12506923.59 | [31 empty] | Всего по разделу 5 Вариант 5:демонтаж 1ф прибора ( на проводе) и монтаж 1ф прибора ( на опоре) (тип исполнения Slip) без замены ввода у физических лиц-(300+250) шт.
Раздел 6. Вариант 7:демонтаж и монтаж 3ф прибора ( на опоре) (тип исполнения Slip)без замены ввода у физических лиц-(20+20) шт. | [35 empty] | Раздел 6. Вариант 7:демонтаж и монтаж 3ф прибора ( на опоре) (тип исполнения Slip)без замены ввода у физических лиц-(20+20) шт.
61 | ГЭСН33-04-013-17 | Демонтаж и отключение трехфазного щита учета на опоре ВЛИ-0,38 кВ при подвеске СИП-2: с использованием автогидроподъемника |  |  |  | 4: шт; 5: 40; 6: 1; 7: 40 | [22 empty] | Демонтаж и отключение трехфазного щита учета на опоре ВЛИ-0,38 кВ при подвеске СИП-2: с использованием автогидроподъемника
|  | Объем=20+20 | [35 empty] | Объем=20+20
| Приказ от 08.08.2022 № 648/пр п.144 табл.2 | Демонтаж (разборка) систем инженерно-технического обеспечения ОЗП=0,4; ЭМ=0,4 к расх.; ЗПМ=0,4; МАТ=0 к расх.; ТЗ=0,4; ТЗМ=0,4 | [36 empty] | Демонтаж (разборка) систем инженерно-технического обеспечения ОЗП=0,4; ЭМ=0,4 к расх.; ЗПМ=0,4; МАТ=0 к расх.; ТЗ=0,4; ТЗМ=0,4
| Приказ от 07.07.2022 № 557/пр прил.8 табл.1 п.4 | Производство работ осуществляется в охранной зоне действующей воздушной линии электропередачи, вблизи объектов, находящихся под напряжением, внутри объектов капитального строительства, внутренняя проводка в которых не обесточена, если это приведет к ограничению действий рабочих в соответствии с требованиями техники безопасности ОЗП=1,2; ЭМ=1,2 к расх.; ЗПМ=1,2; ТЗ=1,2; ТЗМ=1,2 | [36 empty] | Производство работ осуществляется в охранной зоне действующей воздушной линии электропередачи, вблизи объектов, находящихся под напряжением, внутри объектов капитального строительства, внутренняя проводка в которых не обесточена, если это приведет к ограничению действий рабочих в соответствии с требованиями техники безопасности ОЗП=1,2; ЭМ=1,2 к расх.; ЗПМ=1,2; ТЗ=1,2; ТЗМ=1,2
| Приказ от 07.07.2022 № 557/пр прил.8 табл.1 п.5 | Производство работ осуществляется в стесненных условиях населенных пунктов ОЗП=1,15; ЭМ=1,15 к расх.; ЗПМ=1,15; ТЗ=1,15; ТЗМ=1,15 | [36 empty] | Производство работ осуществляется в стесненных условиях населенных пунктов ОЗП=1,15; ЭМ=1,15 к расх.; ЗПМ=1,15; ТЗ=1,15; ТЗМ=1,15
| 2-100-01 | Рабочий 1 разряда |  |  |  | чел.-ч | 0.01 | 0,552 (0,4*1,2*1,15) | 0.2208 |  |  | 282.48 |  | 62.37 | [25 empty] | Рабочий 1 разряда
| 2-100-03 | Рабочий 3 разряда |  |  |  | чел.-ч | 1.47 | 0,552 (0,4*1,2*1,15) | 32.4576 |  |  | 336.15 |  | 10910.62 | [25 empty] | Рабочий 3 разряда
| 2-100-04 | Рабочий 4 разряда |  |  |  | чел.-ч | 1.44 | 0,552 (0,4*1,2*1,15) | 31.7952 |  |  | 378.52 |  | 12035.12 | [25 empty] | Рабочий 4 разряда
| 91.06.06-011 | Автогидроподъемники, высота подъема 12 м |  |  |  | маш.-ч | 0.36 | 0,552 (0,4*1,2*1,15) | 7.9488 | 346.73 | 1.47 | 509.69 |  | 4051.42 | [25 empty] | Автогидроподъемники, высота подъема 12 м
| 4-100-040 | ОТм(Зтм) Средний разряд машинистов 4 |  |  |  | чел.-ч | 0.36 | 0,552 (0,4*1,2*1,15) | 7.9488 |  |  | 378.52 |  | 3008.78 | [26 empty] | ОТм(Зтм) Средний разряд машинистов 4
| 91.14.02-001 | Автомобили бортовые, грузоподъемность до 5 т |  |  |  | маш.-ч | 0.01 | 0,552 (0,4*1,2*1,15) | 0.2208 |  |  | 650.58 |  | 143.65 | [25 empty] | Автомобили бортовые, грузоподъемность до 5 т
| 4-100-040 | ОТм(Зтм) Средний разряд машинистов 4 |  |  |  | чел.-ч | 0.01 | 0,552 (0,4*1,2*1,15) | 0.2208 |  |  | 378.52 |  | 83.58 | [26 empty] | ОТм(Зтм) Средний разряд машинистов 4
|  | Итого прямые затраты |  |  |  | 12: 30295.54 | [27 empty] | Итого прямые затраты
|  | ФОТ |  |  |  | 12: 26100.47 | [29 empty] | ФОТ
| Пр/812-027.0-1 | НР Линии электропередачи |  |  |  | 4: %; 5: 103; 7: 103; 12: 26883.48 | [29 empty] | НР Линии электропередачи
| Пр/774-027.0 | СП Линии электропередачи |  |  |  | 4: %; 5: 60; 7: 60; 12: 15660.28 | [29 empty] | СП Линии электропередачи
|  | Всего по позиции |  |  |  | 10: 1820.98; 12: 72839.3 | [30 empty] | Всего по позиции
62 | ГЭСН33-04-013-17 | Установка и подключение трехфазного щита учета на опоре ВЛИ-0,38 кВ при подвеске СИП-2: с использованием автогидроподъемника |  |  |  | 4: шт; 5: 20; 6: 1; 7: 20 | [22 empty] | Установка и подключение трехфазного щита учета на опоре ВЛИ-0,38 кВ при подвеске СИП-2: с использованием автогидроподъемника
|  | Объем=1*20 | [35 empty] | Объем=1*20
| Приказ от 07.07.2022 № 557/пр прил.8 табл.1 п.4 | Производство работ осуществляется в охранной зоне действующей воздушной линии электропередачи, вблизи объектов, находящихся под напряжением, внутри объектов капитального строительства, внутренняя проводка в которых не обесточена, если это приведет к ограничению действий рабочих в соответствии с требованиями техники безопасности ОЗП=1,2; ЭМ=1,2 к расх.; ЗПМ=1,2; ТЗ=1,2; ТЗМ=1,2 | [36 empty] | Производство работ осуществляется в охранной зоне действующей воздушной линии электропередачи, вблизи объектов, находящихся под напряжением, внутри объектов капитального строительства, внутренняя проводка в которых не обесточена, если это приведет к ограничению действий рабочих в соответствии с требованиями техники безопасности ОЗП=1,2; ЭМ=1,2 к расх.; ЗПМ=1,2; ТЗ=1,2; ТЗМ=1,2
| Приказ от 07.07.2022 № 557/пр прил.8 табл.1 п.5 | Производство работ осуществляется в стесненных условиях населенных пунктов ОЗП=1,15; ЭМ=1,15 к расх.; ЗПМ=1,15; ТЗ=1,15; ТЗМ=1,15 | [36 empty] | Производство работ осуществляется в стесненных условиях населенных пунктов ОЗП=1,15; ЭМ=1,15 к расх.; ЗПМ=1,15; ТЗ=1,15; ТЗМ=1,15
| 2-100-01 | Рабочий 1 разряда |  |  |  | чел.-ч | 0.01 | 1,38 (1,2*1,15) | 0.276 |  |  | 282.48 |  | 77.96 | [25 empty] | Рабочий 1 разряда
| 2-100-03 | Рабочий 3 разряда |  |  |  | чел.-ч | 1.47 | 1,38 (1,2*1,15) | 40.572 |  |  | 336.15 |  | 13638.28 | [25 empty] | Рабочий 3 разряда
| 2-100-04 | Рабочий 4 разряда |  |  |  | чел.-ч | 1.44 | 1,38 (1,2*1,15) | 39.744 |  |  | 378.52 |  | 15043.9 | [25 empty] | Рабочий 4 разряда
| 91.06.06-011 | Автогидроподъемники, высота подъема 12 м |  |  |  | маш.-ч | 0.36 | 1,38 (1,2*1,15) | 9.936 | 346.73 | 1.47 | 509.69 |  | 5064.28 | [25 empty] | Автогидроподъемники, высота подъема 12 м
| 4-100-040 | ОТм(Зтм) Средний разряд машинистов 4 |  |  |  | чел.-ч | 0.36 | 1,38 (1,2*1,15) | 9.936 |  |  | 378.52 |  | 3760.97 | [26 empty] | ОТм(Зтм) Средний разряд машинистов 4
| 91.14.02-001 | Автомобили бортовые, грузоподъемность до 5 т |  |  |  | маш.-ч | 0.01 | 1,38 (1,2*1,15) | 0.276 |  |  | 650.58 |  | 179.56 | [25 empty] | Автомобили бортовые, грузоподъемность до 5 т
| 4-100-040 | ОТм(Зтм) Средний разряд машинистов 4 |  |  |  | чел.-ч | 0.01 | 1,38 (1,2*1,15) | 0.276 |  |  | 378.52 |  | 104.47 | [26 empty] | ОТм(Зтм) Средний разряд машинистов 4
|  | Итого прямые затраты |  |  |  | 12: 37869.42 | [27 empty] | Итого прямые затраты
|  | ФОТ |  |  |  | 12: 32625.58 | [29 empty] | ФОТ
| Пр/812-027.0-1 | НР Линии электропередачи |  |  |  | 4: %; 5: 103; 7: 103; 12: 33604.35 | [29 empty] | НР Линии электропередачи
| Пр/774-027.0 | СП Линии электропередачи |  |  |  | 4: %; 5: 60; 7: 60; 12: 19575.35 | [29 empty] | СП Линии электропередачи
|  | Всего по позиции |  |  |  | 10: 4552.46; 12: 91049.12 | [30 empty] | Всего по позиции
63 | ГЭСН33-04-013-17 | Установка и подключение трехфазного щита учета на опоре ВЛИ-0,38 кВ при подвеске СИП-2: с использованием автогидроподъемника |  |  |  | 4: шт; 5: 20; 6: 1; 7: 20 | [22 empty] | Установка и подключение трехфазного щита учета на опоре ВЛИ-0,38 кВ при подвеске СИП-2: с использованием автогидроподъемника
|  | Объем=1*20 | [35 empty] | Объем=1*20
| Приказ от 07.07.2022 № 557/пр прил.8 табл.1 п.4 | Производство работ осуществляется в охранной зоне действующей воздушной линии электропередачи, вблизи объектов, находящихся под напряжением, внутри объектов капитального строительства, внутренняя проводка в которых не обесточена, если это приведет к ограничению действий рабочих в соответствии с требованиями техники безопасности ОЗП=1,2; ЭМ=1,2 к расх.; ЗПМ=1,2; ТЗ=1,2; ТЗМ=1,2 | [36 empty] | Производство работ осуществляется в охранной зоне действующей воздушной линии электропередачи, вблизи объектов, находящихся под напряжением, внутри объектов капитального строительства, внутренняя проводка в которых не обесточена, если это приведет к ограничению действий рабочих в соответствии с требованиями техники безопасности ОЗП=1,2; ЭМ=1,2 к расх.; ЗПМ=1,2; ТЗ=1,2; ТЗМ=1,2
| Приказ от 07.07.2022 № 557/пр прил.8 табл.1 п.5 | Производство работ осуществляется в стесненных условиях населенных пунктов ОЗП=1,15; ЭМ=1,15 к расх.; ЗПМ=1,15; ТЗ=1,15; ТЗМ=1,15 | [36 empty] | Производство работ осуществляется в стесненных условиях населенных пунктов ОЗП=1,15; ЭМ=1,15 к расх.; ЗПМ=1,15; ТЗ=1,15; ТЗМ=1,15
| 2-100-01 | Рабочий 1 разряда |  |  |  | чел.-ч | 0.01 | 1,38 (1,2*1,15) | 0.276 |  |  | 282.48 |  | 77.96 | [25 empty] | Рабочий 1 разряда
| 2-100-03 | Рабочий 3 разряда |  |  |  | чел.-ч | 1.47 | 1,38 (1,2*1,15) | 40.572 |  |  | 336.15 |  | 13638.28 | [25 empty] | Рабочий 3 разряда
| 2-100-04 | Рабочий 4 разряда |  |  |  | чел.-ч | 1.44 | 1,38 (1,2*1,15) | 39.744 |  |  | 378.52 |  | 15043.9 | [25 empty] | Рабочий 4 разряда
| 91.06.06-011 | Автогидроподъемники, высота подъема 12 м |  |  |  | маш.-ч | 0.36 | 1,38 (1,2*1,15) | 9.936 | 346.73 | 1.47 | 509.69 |  | 5064.28 | [25 empty] | Автогидроподъемники, высота подъема 12 м
| 4-100-040 | ОТм(Зтм) Средний разряд машинистов 4 |  |  |  | чел.-ч | 0.36 | 1,38 (1,2*1,15) | 9.936 |  |  | 378.52 |  | 3760.97 | [26 empty] | ОТм(Зтм) Средний разряд машинистов 4
| 91.14.02-001 | Автомобили бортовые, грузоподъемность до 5 т |  |  |  | маш.-ч | 0.01 | 1,38 (1,2*1,15) | 0.276 |  |  | 650.58 |  | 179.56 | [25 empty] | Автомобили бортовые, грузоподъемность до 5 т
| 4-100-040 | ОТм(Зтм) Средний разряд машинистов 4 |  |  |  | чел.-ч | 0.01 | 1,38 (1,2*1,15) | 0.276 |  |  | 378.52 |  | 104.47 | [26 empty] | ОТм(Зтм) Средний разряд машинистов 4
|  | Итого прямые затраты |  |  |  | 12: 37869.42 | [27 empty] | Итого прямые затраты
|  | ФОТ |  |  |  | 12: 32625.58 | [29 empty] | ФОТ
| Пр/812-027.0-1 | НР Линии электропередачи |  |  |  | 4: %; 5: 103; 7: 103; 12: 33604.35 | [29 empty] | НР Линии электропередачи
| Пр/774-027.0 | СП Линии электропередачи |  |  |  | 4: %; 5: 60; 7: 60; 12: 19575.35 | [29 empty] | СП Линии электропередачи
|  | Всего по позиции |  |  |  | 10: 4552.46; 12: 91049.12 | [30 empty] | Всего по позиции
64 О | ТЦ_62.5.01.04_10_100101824832_18.02.2026_01 КА п.4.1 | Счетчик ФОБОС 3 230В 5(100)А IQOLSM(1)-С (в комплекте с выносным дисплеем) |  |  |  | шт | 20 | 1 | 20 |  |  | 24826.07 |  | 496521.4 | [22 empty] | Счетчик ФОБОС 3 230В 5(100)А IQOLSM(1)-С (в комплекте с выносным дисплеем)
|  | Всего по позиции |  |  |  | 12: 496521.4 | [30 empty] | Всего по позиции
65 О | ТЦ_62.5.01.04_33_3329037962_06.02.2026_01 КА п.2.1 | Счетчик трехфазный CE308 C36.746.OR1.QYDUVFZ BLR01 SPDS |  |  |  | шт | 20 | 1 | 20 |  |  | 23727.73 |  | 474554.6 | [22 empty] | Счетчик трехфазный CE308 C36.746.OR1.QYDUVFZ BLR01 SPDS
|  | Всего по позиции |  |  |  | 12: 474554.6 | [30 empty] | Всего по позиции
66 | ТЦ_20.1.02.00_33_3329037962_18.03.2026_01 КА п.1.1 | Зажим ЗОИ 16-95/2,5-35 |  |  |  | шт | 160 | 1 | 160 |  |  | 315.83 |  | 50532.8 | [22 empty] | Зажим ЗОИ 16-95/2,5-35
|  | Объем=(20+20)*4 | [35 empty] | Объем=(20+20)*4
|  | Всего по позиции |  |  |  | 12: 50532.8 | [30 empty] | Всего по позиции
67 | ТЦ_20.1.02.00_33_3329037962_18.03.2026_01 КА п.3.1 | Хомут для СИП ХС-260 |  |  |  | шт | 200 | 1 | 200 |  |  | 13.16 |  | 2632 | [22 empty] | Хомут для СИП ХС-260
|  | Объем=(20+20)*5 | [35 empty] | Объем=(20+20)*5
|  | Всего по позиции |  |  |  | 12: 2632 | [30 empty] | Всего по позиции
68 | ФСБЦ-21.2.01.01-0065 4 квартал 2023 г. | Провод самонесущий изолированный СИП-4 4х16-0,6/1 |  |  |  | 1000 м | 0.12 | 1 | 0.12 | 60345.15 | 1.32 | 79655.6 |  | 9558.67 | [22 empty] | Провод самонесущий изолированный СИП-4 4х16-0,6/1
|  | Объем=((20+20)*3) / 1000 | [35 empty] | Объем=((20+20)*3) / 1000
|  | Всего по позиции |  |  |  | 12: 9558.67 | [30 empty] | Всего по позиции
69 | ФСБЦ-20.1.02.18-1002 | Ленты бандажные для устройства вертикальной разметки на опорах контактной сети, из нержавеющей стали 08Х18Н10, толщина 0,76 мм, ширина 19 мм |  |  |  | 10 м | 8 | 1 | 8 | 911.44 | 1.38 | 1257.79 |  | 10062.32 | [22 empty] | Ленты бандажные для устройства вертикальной разметки на опорах контактной сети, из нержавеющей стали 08Х18Н10, толщина 0,76 мм, ширина 19 мм
|  | Объем=((20+20)*2) / 10 | [35 empty] | Объем=((20+20)*2) / 10
|  | Всего по позиции |  |  |  | 12: 10062.32 | [30 empty] | Всего по позиции
70 | ФСБЦ-25.2.02.11-0051 | Скрепы для фиксации на промежуточных опорах, размер 20 мм |  |  |  | 100 шт | 0.8 | 1 | 0.8 | 1926.82 | 1.2 | 2312.18 |  | 1849.74 | [22 empty] | Скрепы для фиксации на промежуточных опорах, размер 20 мм
|  | Объем=((20+20)*2) / 100 | [35 empty] | Объем=((20+20)*2) / 100
|  | Всего по позиции |  |  |  | 12: 1849.74 | [30 empty] | Всего по позиции
|  | Всего по разделу 6 Вариант 7:демонтаж и монтаж 3ф прибора ( на опоре) (тип исполнения Slip)без замены ввода у физических лиц-(20+20) шт. |  |  |  | 12: 1300649.07 | [31 empty] | Всего по разделу 6 Вариант 7:демонтаж и монтаж 3ф прибора ( на опоре) (тип исполнения Slip)без замены ввода у физических лиц-(20+20) шт.
Раздел 7. Вариант 15: Разделение вводов у абонентов у физических лиц-100шт. | [35 empty] | Раздел 7. Вариант 15: Разделение вводов у абонентов у физических лиц-100шт.
71 | ГЭСНм08-01-082-01 | Зажим наборный без кожуха |  |  |  | 4: 100 шт; 5: 2; 6: 1; 7: 2 | [22 empty] | Зажим наборный без кожуха
|  | Объем=(2*100) / 100 | [35 empty] | Объем=(2*100) / 100
| ОП п.1.8.3 | При производстве работ на высоте св. 2 до 8 м ОЗП=1,05; ТЗ=1,05 | [36 empty] | При производстве работ на высоте св. 2 до 8 м ОЗП=1,05; ТЗ=1,05
| Приказ от 07.07.2022 № 557/пр прил.8 табл.1 п.4 | Производство работ осуществляется в охранной зоне действующей воздушной линии электропередачи, вблизи объектов, находящихся под напряжением, внутри объектов капитального строительства, внутренняя проводка в которых не обесточена, если это приведет к ограничению действий рабочих в соответствии с требованиями техники безопасности ОЗП=1,2; ЭМ=1,2 к расх.; ЗПМ=1,2; ТЗ=1,2; ТЗМ=1,2 | [36 empty] | Производство работ осуществляется в охранной зоне действующей воздушной линии электропередачи, вблизи объектов, находящихся под напряжением, внутри объектов капитального строительства, внутренняя проводка в которых не обесточена, если это приведет к ограничению действий рабочих в соответствии с требованиями техники безопасности ОЗП=1,2; ЭМ=1,2 к расх.; ЗПМ=1,2; ТЗ=1,2; ТЗМ=1,2
| Приказ от 07.07.2022 № 557/пр прил.8 табл.1 п.5 | Производство работ осуществляется в стесненных условиях населенных пунктов ОЗП=1,15; ЭМ=1,15 к расх.; ЗПМ=1,15; ТЗ=1,15; ТЗМ=1,15 | [36 empty] | Производство работ осуществляется в стесненных условиях населенных пунктов ОЗП=1,15; ЭМ=1,15 к расх.; ЗПМ=1,15; ТЗ=1,15; ТЗМ=1,15
| 1-100-40 | Средний разряд работы 4,0 |  |  |  | чел.-ч | 41.2 | 1,449 (1,05*1,2*1,15) | 119.3976 |  |  | 378.52 |  | 45194.38 | [25 empty] | Средний разряд работы 4,0
| 91.05.05-015 | Краны на автомобильном ходу, грузоподъемность 16 т |  |  |  | маш.-ч | 0.1 | 1,38 (1,2*1,15) | 0.276 |  |  | 1644.1 |  | 453.77 | [25 empty] | Краны на автомобильном ходу, грузоподъемность 16 т
| 4-100-060 | ОТм(Зтм) Средний разряд машинистов 6 |  |  |  | чел.-ч | 0.1 | 1,38 (1,2*1,15) | 0.276 |  |  | 508.46 |  | 140.33 | [26 empty] | ОТм(Зтм) Средний разряд машинистов 6
| 91.14.02-001 | Автомобили бортовые, грузоподъемность до 5 т |  |  |  | маш.-ч | 0.1 | 1,38 (1,2*1,15) | 0.276 |  |  | 650.58 |  | 179.56 | [25 empty] | Автомобили бортовые, грузоподъемность до 5 т
| 4-100-040 | ОТм(Зтм) Средний разряд машинистов 4 |  |  |  | чел.-ч | 0.1 | 1,38 (1,2*1,15) | 0.276 |  |  | 378.52 |  | 104.47 | [26 empty] | ОТм(Зтм) Средний разряд машинистов 4
| 91.17.04-233 | Аппараты сварочные для ручной дуговой сварки, сварочный ток до 350 А |  |  |  | маш.-ч | 0.16 | 1,38 (1,2*1,15) | 0.4416 |  |  | 39.72 |  | 17.54 | [25 empty] | Аппараты сварочные для ручной дуговой сварки, сварочный ток до 350 А
| 08.3.07.01-0052 | Прокат стальной горячекатаный полосовой, марки стали Ст3сп, Ст3пс, размеры 50х5 мм |  |  |  | т | 0.003 |  | 0.006 | 70310.45 | 0.76 | 53435.94 |  | 320.62 | [25 empty] | Прокат стальной горячекатаный полосовой, марки стали Ст3сп, Ст3пс, размеры 50х5 мм
| 14.4.02.04-0142 | Краска масляная МА-0115, мумия, сурик железный |  |  |  | кг | 0.8 |  | 1.6 | 79.88 | 1.77 | 141.39 |  | 226.22 | [25 empty] | Краска масляная МА-0115, мумия, сурик железный
| 20.5.04.03-0002 | Зажимы наборные проходные ЗН24-4П25 |  |  |  | 100 шт | 1.02 |  | 2.04 | 896.51 | 1.14 | 1022.02 |  | 2084.92 | [25 empty] | Зажимы наборные проходные ЗН24-4П25
|  | Итого прямые затраты |  |  |  | 12: 48721.81 | [27 empty] | Итого прямые затраты
71.1 | 421/пр_2020_п.75_пп.а | Вспомогательные ненормируемые материальные ресурсы |  |  |  | 4: %; 5: 2; 7: 2; 12: 623.8 | [28 empty] | Вспомогательные ненормируемые материальные ресурсы
|  | ФОТ |  |  |  | 12: 45439.18 | [29 empty] | ФОТ
| Пр/812-049.3-1 | НР Электротехнические установки на других объектах |  |  |  | 4: %; 5: 97; 7: 97; 12: 44076 | [29 empty] | НР Электротехнические установки на других объектах
| Пр/774-049.3 | СП Электротехнические установки на других объектах |  |  |  | 4: %; 5: 51; 7: 51; 12: 23173.98 | [29 empty] | СП Электротехнические установки на других объектах
|  | Всего по позиции |  |  |  | 10: 58297.8; 12: 116595.59 | [30 empty] | Всего по позиции
72 | ФСБЦ-20.5.04.03-0002 | Зажимы наборные проходные ЗН24-4П25 |  |  |  | 100 шт | -2.04 | 1 | -2.04 | 896.51 | 1.14 | 1022.02 |  | -2084.92 | [22 empty] | Зажимы наборные проходные ЗН24-4П25
|  | Всего по позиции |  |  |  | 12: -2084.92 | [30 empty] | Всего по позиции
73 | ГЭСНм08-02-158-04 | Заделка концевая сухая для контрольного кабеля сечением одной жилы: до 2,5 мм2, количество жил до 4 |  |  |  | 4: шт; 5: 100; 6: 1; 7: 100 | [22 empty] | Заделка концевая сухая для контрольного кабеля сечением одной жилы: до 2,5 мм2, количество жил до 4
|  | Объем=1*100 | [35 empty] | Объем=1*100
| Приказ от 07.07.2022 № 557/пр прил.8 табл.1 п.4 | Производство работ осуществляется в охранной зоне действующей воздушной линии электропередачи, вблизи объектов, находящихся под напряжением, внутри объектов капитального строительства, внутренняя проводка в которых не обесточена, если это приведет к ограничению действий рабочих в соответствии с требованиями техники безопасности ОЗП=1,2; ЭМ=1,2 к расх.; ЗПМ=1,2; ТЗ=1,2; ТЗМ=1,2 | [36 empty] | Производство работ осуществляется в охранной зоне действующей воздушной линии электропередачи, вблизи объектов, находящихся под напряжением, внутри объектов капитального строительства, внутренняя проводка в которых не обесточена, если это приведет к ограничению действий рабочих в соответствии с требованиями техники безопасности ОЗП=1,2; ЭМ=1,2 к расх.; ЗПМ=1,2; ТЗ=1,2; ТЗМ=1,2
| Приказ от 07.07.2022 № 557/пр прил.8 табл.1 п.5 | Производство работ осуществляется в стесненных условиях населенных пунктов ОЗП=1,15; ЭМ=1,15 к расх.; ЗПМ=1,15; ТЗ=1,15; ТЗМ=1,15 | [36 empty] | Производство работ осуществляется в стесненных условиях населенных пунктов ОЗП=1,15; ЭМ=1,15 к расх.; ЗПМ=1,15; ТЗ=1,15; ТЗМ=1,15
| 1-100-38 | Средний разряд работы 3,8 |  |  |  | чел.-ч | 0.21 | 1,38 (1,2*1,15) | 28.98 |  |  | 370.05 |  | 10724.05 | [25 empty] | Средний разряд работы 3,8
| 01.3.01.05-0009 | Парафин нефтяной твердый Т-1 |  |  |  | т | 1e-05 |  | 0.001 | 81827.2 | 1.45 | 118649.44 |  | 118.65 | [25 empty] | Парафин нефтяной твердый Т-1
| 01.7.06.05-0041 | Ленты изоляционные хлопчатобумажные прорезиненные для электромонтажных и ремонтных работ, цвет черный, ширина 20 мм, толщина 0,35 мм |  |  |  | м | 0.83 |  | 83 | 5.87 | 0.87 | 5.11 |  | 424.13 | [25 empty] | Ленты изоляционные хлопчатобумажные прорезиненные для электромонтажных и ремонтных работ, цвет черный, ширина 20 мм, толщина 0,35 мм
| 10.3.02.03-0011 | Припои оловянно-свинцовые бессурьмянистые, марка ПОС30 |  |  |  | кг | 0.05 |  | 5 | 931.11 | 1.61 | 1499.09 |  | 7495.45 | [25 empty] | Припои оловянно-свинцовые бессурьмянистые, марка ПОС30
| 20.1.02.06-0001 | Жир паяльный |  |  |  | кг | 0.02 |  | 2 | 646.78 | 1.55 | 1002.51 |  | 2005.02 | [25 empty] | Жир паяльный
|  | Итого прямые затраты |  |  |  | 12: 20767.3 | [27 empty] | Итого прямые затраты
73.1 | 421/пр_2020_п.75_пп.а | Вспомогательные ненормируемые материальные ресурсы |  |  |  | 4: %; 5: 2; 7: 2; 12: 155.42 | [28 empty] | Вспомогательные ненормируемые материальные ресурсы
|  | ФОТ |  |  |  | 12: 10724.05 | [29 empty] | ФОТ
| Пр/812-049.3-1 | НР Электротехнические установки на других объектах |  |  |  | 4: %; 5: 97; 7: 97; 12: 10402.33 | [29 empty] | НР Электротехнические установки на других объектах
| Пр/774-049.3 | СП Электротехнические установки на других объектах |  |  |  | 4: %; 5: 51; 7: 51; 12: 5469.27 | [29 empty] | СП Электротехнические установки на других объектах
|  | Всего по позиции |  |  |  | 10: 367.94; 12: 36794.32 | [30 empty] | Всего по позиции
74 | ГЭСНм08-02-403-01 | Провод групповой в защитной оболочке или кабель трех-пятижильный: в пустотах плит перекрытий |  |  |  | 4: 100 м; 5: 10; 6: 1; 7: 10 | [22 empty] | Провод групповой в защитной оболочке или кабель трех-пятижильный: в пустотах плит перекрытий
|  | Объем=(10*100) / 100 | [35 empty] | Объем=(10*100) / 100
| Приказ от 07.07.2022 № 557/пр прил.8 табл.1 п.4 | Производство работ осуществляется в охранной зоне действующей воздушной линии электропередачи, вблизи объектов, находящихся под напряжением, внутри объектов капитального строительства, внутренняя проводка в которых не обесточена, если это приведет к ограничению действий рабочих в соответствии с требованиями техники безопасности ОЗП=1,2; ЭМ=1,2 к расх.; ЗПМ=1,2; ТЗ=1,2; ТЗМ=1,2 | [36 empty] | Производство работ осуществляется в охранной зоне действующей воздушной линии электропередачи, вблизи объектов, находящихся под напряжением, внутри объектов капитального строительства, внутренняя проводка в которых не обесточена, если это приведет к ограничению действий рабочих в соответствии с требованиями техники безопасности ОЗП=1,2; ЭМ=1,2 к расх.; ЗПМ=1,2; ТЗ=1,2; ТЗМ=1,2
| Приказ от 07.07.2022 № 557/пр прил.8 табл.1 п.5 | Производство работ осуществляется в стесненных условиях населенных пунктов ОЗП=1,15; ЭМ=1,15 к расх.; ЗПМ=1,15; ТЗ=1,15; ТЗМ=1,15 | [36 empty] | Производство работ осуществляется в стесненных условиях населенных пунктов ОЗП=1,15; ЭМ=1,15 к расх.; ЗПМ=1,15; ТЗ=1,15; ТЗМ=1,15
| 1-100-38 | Средний разряд работы 3,8 |  |  |  | чел.-ч | 11.3 | 1,38 (1,2*1,15) | 155.94 |  |  | 370.05 |  | 57705.6 | [25 empty] | Средний разряд работы 3,8
| 91.05.05-015 | Краны на автомобильном ходу, грузоподъемность 16 т |  |  |  | маш.-ч | 0.02 | 1,38 (1,2*1,15) | 0.276 |  |  | 1644.1 |  | 453.77 | [25 empty] | Краны на автомобильном ходу, грузоподъемность 16 т
| 4-100-060 | ОТм(Зтм) Средний разряд машинистов 6 |  |  |  | чел.-ч | 0.02 | 1,38 (1,2*1,15) | 0.276 |  |  | 508.46 |  | 140.33 | [26 empty] | ОТм(Зтм) Средний разряд машинистов 6
| 91.14.02-001 | Автомобили бортовые, грузоподъемность до 5 т |  |  |  | маш.-ч | 0.02 | 1,38 (1,2*1,15) | 0.276 |  |  | 650.58 |  | 179.56 | [25 empty] | Автомобили бортовые, грузоподъемность до 5 т
| 4-100-040 | ОТм(Зтм) Средний разряд машинистов 4 |  |  |  | чел.-ч | 0.02 | 1,38 (1,2*1,15) | 0.276 |  |  | 378.52 |  | 104.47 | [26 empty] | ОТм(Зтм) Средний разряд машинистов 4
| 14.4.02.04-0142 | Краска масляная МА-0115, мумия, сурик железный |  |  |  | кг | 0.3 |  | 3 | 79.88 | 1.77 | 141.39 |  | 424.17 | [25 empty] | Краска масляная МА-0115, мумия, сурик железный
| 21.2.03.02-1200 | Трубки из поливинилхлоридного пластиката ТВ-40, высший и первый сорт, внутренний диаметр 0,50-9,00 мм |  |  |  | кг | 0.53 |  | 5.3 | 374.6 | 1.11 | 415.81 |  | 2203.79 | [25 empty] | Трубки из поливинилхлоридного пластиката ТВ-40, высший и первый сорт, внутренний диаметр 0,50-9,00 мм
|  | Итого прямые затраты |  |  |  | 12: 61211.69 | [27 empty] | Итого прямые затраты
74.1 | 421/пр_2020_п.75_пп.а | Вспомогательные ненормируемые материальные ресурсы |  |  |  | 4: %; 5: 2; 7: 2; 12: 836.31 | [28 empty] | Вспомогательные ненормируемые материальные ресурсы
|  | ФОТ |  |  |  | 12: 57950.4 | [29 empty] | ФОТ
| Пр/812-049.3-1 | НР Электротехнические установки на других объектах |  |  |  | 4: %; 5: 97; 7: 97; 12: 56211.89 | [29 empty] | НР Электротехнические установки на других объектах
| Пр/774-049.3 | СП Электротехнические установки на других объектах |  |  |  | 4: %; 5: 51; 7: 51; 12: 29554.7 | [29 empty] | СП Электротехнические установки на других объектах
|  | Всего по позиции |  |  |  | 10: 14781.46; 12: 147814.59 | [30 empty] | Всего по позиции
75 | ФСБЦ-21.2.01.01-0062 4 квартал 2023 г. | Провод самонесущий изолированный СИП-4 2х16-0,6/1 |  |  |  | 1000 м | 1 | 1 | 1 | 31139.61 | 1.32 | 41104.29 |  | 41104.29 | [22 empty] | Провод самонесущий изолированный СИП-4 2х16-0,6/1
|  | Объем=(100*10) / 1000 | [35 empty] | Объем=(100*10) / 1000
|  | Всего по позиции |  |  |  | 12: 41104.29 | [30 empty] | Всего по позиции
76 | ФСБЦ-20.1.01.02-1010 | Зажим прокалывающий Р4 1,5-10/6-95 (ЕР95-13 16-95/1,5-10,ЗОИ 16-70/1,5-10) |  |  |  | шт | 200 | 1 | 200 | 177.35 | 1.14 | 202.18 |  | 40436 | [22 empty] | Зажим прокалывающий Р4 1,5-10/6-95 (ЕР95-13 16-95/1,5-10,ЗОИ 16-70/1,5-10)
|  | Объем=100*2 | [35 empty] | Объем=100*2
|  | Всего по позиции |  |  |  | 12: 40436 | [30 empty] | Всего по позиции
|  | Всего по разделу 7 Вариант 15: Разделение вводов у абонентов у физических лиц-100шт. |  |  |  | 12: 380659.87 | [31 empty] | Всего по разделу 7 Вариант 15: Разделение вводов у абонентов у физических лиц-100шт.
|  | Итоги по смете: | [44 empty] | Итоги по смете:
|  | Всего прямые затраты (справочно) |  |  |  | 12: 12497439.29 | [33 empty] | Всего прямые затраты (справочно)
|  | в том числе: | [45 empty] | в том числе:
|  | Оплата труда рабочих |  |  |  | 12: 4279277.14 | [33 empty] | Оплата труда рабочих
|  | Эксплуатация машин |  |  |  | 12: 980230.37 | [33 empty] | Эксплуатация машин
|  | Оплата труда машинистов (Отм) |  |  |  | 12: 593845.1 | [33 empty] | Оплата труда машинистов (Отм)
|  | Материалы |  |  |  | 12: 6644086.68 | [33 empty] | Материалы
|  | Строительные работы |  |  |  | 12: 18557201.7 | [33 empty] | Строительные работы
|  | в том числе: | [45 empty] | в том числе:
|  | оплата труда |  |  |  | 12: 3707386.14 | [33 empty] | оплата труда
|  | эксплуатация машин и механизмов |  |  |  | 12: 761718.82 | [33 empty] | эксплуатация машин и механизмов
|  | оплата труда машинистов (Отм) |  |  |  | 12: 540755 | [33 empty] | оплата труда машинистов (Отм)
|  | материалы |  |  |  | 12: 6622871.67 | [33 empty] | материалы
|  | накладные расходы |  |  |  | 12: 4375585.38 | [33 empty] | накладные расходы
|  | сметная прибыль |  |  |  | 12: 2548884.69 | [33 empty] | сметная прибыль
|  | Монтажные работы |  |  |  | 12: 1789679.68 | [33 empty] | Монтажные работы
|  | в том числе: | [45 empty] | в том числе:
|  | оплата труда |  |  |  | 12: 571891 | [33 empty] | оплата труда
|  | эксплуатация машин и механизмов |  |  |  | 12: 218511.55 | [33 empty] | эксплуатация машин и механизмов
|  | оплата труда машинистов (Отм) |  |  |  | 12: 53090.1 | [33 empty] | оплата труда машинистов (Отм)
|  | материалы |  |  |  | 12: 21215.01 | [33 empty] | материалы
|  | накладные расходы |  |  |  | 12: 606231.66 | [33 empty] | накладные расходы
|  | сметная прибыль |  |  |  | 12: 318740.36 | [33 empty] | сметная прибыль
|  | Оборудование |  |  |  | 12: 46191819.04 | [33 empty] | Оборудование
|  | Инженерное оборудование |  |  |  | 12: 46191819.04 | [33 empty] | Инженерное оборудование
|  | Всего ФОТ (справочно) |  |  |  | 12: 4873122.24 | [33 empty] | Всего ФОТ (справочно)
|  | Всего накладные расходы (справочно) |  |  |  | 12: 4981817.04 | [33 empty] | Всего накладные расходы (справочно)
|  | Всего сметная прибыль (справочно) |  |  |  | 12: 2867625.05 | [33 empty] | Всего сметная прибыль (справочно)
|  | ВСЕГО по смете |  |  |  | 12: 66538700.42 | [34 empty] | ВСЕГО по смете
|  | справочно: | [45 empty] | справочно:
|  | Материальные ресурсы, отсутствующие в ФРСН |  |  |  | 12: 3334034.88 | [33 empty] | Материальные ресурсы, отсутствующие в ФРСН
|  | Оборудование, отсутствующее в ФРСН |  |  |  | 12: 46191819.04 | [33 empty] | Оборудование, отсутствующее в ФРСН
|  | Затраты труда рабочих |  |  |  | 7: 12011,101032 | [35 empty] | Затраты труда рабочих
|  | Затраты труда машинистов |  |  |  | 7: 1534,335336 | [35 empty] | Затраты труда машинистов
Составил:
[должность, подпись (инициалы, фамилия)]
Проверил:
[должность, подпись (инициалы, фамилия)]